## 単集
二重管ストレーナ（単相）（溶液型）薬液注入工数量集計表
No.3 両発進立坑
| 区分 |  | 単位 | 上流2
| 施工本数 | ｎ | 本 | 13
| セット数 | ａ | set | 2
| １本当り 注入量 | Ｑs | Ｌ/本 | 1389
坑口 | １本当り 施工時間 | Ｔs | 分/本 | 121
| １日当り 施工本数 | Ｎ | 本/日 | 6.4
| 粘性土 削孔長 | Ｌn | ｍ | 0.9
| 砂質土 削孔長 | Ｌs | ｍ | 4.392
| 礫質土 削孔長 | Ｌr | ｍ | 0
| 削孔長 | Ｌ | ｍ | 5.292 | 0 | 0 | 0 | 0 | 0
| 区分 |  | 単位
| 施工本数 | ｎ | 本
| セット数 | ａ | set
| １本当り 注入量 | Ｑs | Ｌ/本
底盤部 | １本当り 施工時間 | Ｔs | 分/本
| １日当り 施工本数 | Ｎ | 本/日
| 粘性土 削孔長 | Ｌn | ｍ
| 砂質土 削孔長 | Ｌs | ｍ
| 礫質土 削孔長 | Ｌr | ｍ
| 削孔長 | Ｌ | ｍ | 0 | 0 | 0 | 0 | 0 | 0
| 区分 |  | 単位
| 施工本数 | ｎ | 本
| セット数 | ａ | set
| １本当り 注入量 | Ｑs | Ｌ/本
立坑廻り | １本当り 施工時間 | Ｔs | 分/本
| １日当り 施工本数 | Ｎ | 本/日
| 粘性土 削孔長 | Ｌn | ｍ
| 砂質土 削孔長 | Ｌs | ｍ
| 礫質土 削孔長 | Ｌr | ｍ
| 削孔長 | Ｌ | ｍ | 0 | 0 | 0 | 0 | 0 | 0

## 単相溶液
二重管ストレーナ（単相）工法 |  |  |  |  | 2 | セットを標準とする
A=1.4*2*4.5
No.3 両発進立坑 |  |  |  | 【施工面積 Ａ ＝ | 24.5 | ｍ2】
|  |  |  | 【１本当り注入量 Ｑs＝ | 1208 | (Ｌ/本)】
|  |  |  | 【施工本数 ｎ ＝ | 25 | (本)】
施工箇所 | [5 empty] | 注入率 | 総注入量
| 削孔長 | 注入長 |  | 角度補正 | 対象土量
土層種別 | [5 empty] | 溶液型 | 溶液型
| Ｌ0 | Ｎ値 | Ｌ1 | α | Ｖ' | λ | Ｖ'*λ
| (ｍ) |  | (ｍ) |  | (ｍ3) | (％) | Ｖ(kL)
上流坑口2
| 5.35 |  | 3.85 | 1 | 94.33 |  | 30.19
|  | 0～ 4 | 0 |  | 0 | 38.5 | 0
粘性土 | 0 | 4～ 8 | 0 | 30ﾟ未満 | 0 | 30 | 0
|  | 8～15 | 0 | 1 | 0 | 15 | 0
|  | 0～10 | 0 | 100ﾟ未満 | 0 | 40 | 0
砂質土 | 5.35 | 10～30 | 3.85 | 1.35 | 94.33 | 32 | 30.19
|  | 30以上 | 0 | 100ﾟ以上 | 0 | 21 | 0
|  | 10～30 | 0 | 1.5 | 0 | 40 | 0
礫質土 | 0 | 30～50 | 0 |  | 0 | 28 | 0
|  | 50以上 | 0 |  | 0 | 20 | 0
１ 本 当 り | [6 empty] | １日当り
機械準備 | 削孔時間 |  | 注入量 | 注入時間 | 土被り | 施工時間
時間 |  |  |  |  | 引抜時間 |  | 施工本数 | 施工日数
| ｍ当り |  |  | ｑs＝18(Ｌ/分) |  | Ｔ1＋Ｔ2
| 時間 | α*γ1*Ｌ0 | Ｖ*1000/ｎ | Ｑs/ｑs | γ2*Ｌ2 | ＋Ｔ3＋Ｔ4 | 60*Ｈ*2/Ｔs | ｎ/Ｎ
Ｔ1(分) | γ1(分/ｍ) | Ｔ2(分) | Ｑs(Ｌ/本) | Ｔ3(分) | Ｔ4(分) | Ｔs(分) | Ｎ(本/日) | Ｄ(日)
14 |  | 26.8 | 1208 | 67.1 | 3 | 111 | 6.8 | 3.7
機械移動 |  |  | 0 | 0
機械据付 | 4 | 0 | 0 | 0
器具洗浄 |  |  | 0 | 0
の時間 |  |  | 0 | 0 |  |  | Ｈ＝6.3時間
| 5 | 26.8 | 1208 | 67.1 | γ2＝2.0(分/ｍ) |  | とする
＊打設間 |  |  | 0 | 0
隔は１ｍ |  |  | 0 | 0
を標準と | 8 | 0 | 0 | 0
する |  |  | 0 | 0

## 排泥
[6 empty] | 排 泥 処 理 量 |  | 数 量 算 定 表 | [6 empty] | page
種 別 | 細 目 | [5 empty] | 算 定 式 | [7 empty] | 単位 | 数 量
削孔に伴う排泥量 | Ｖ1 |  | Ｖ1＝ｑ×ｔ×Ｒ×Ｓ1（ｍ3）
|  |  | ｑ：単位時間当りの送水量 |  |  |  |  | 0.02 | kL/分
|  |  | ｔ：１日当りの実削孔時間 |  |  |  |  | 91 | 分/日台
|  |  | Ｒ：泥水回収率 |  |  |  |  | 80 | ％
|  |  | Ｓ1：削孔機の台数 |  |  |  |  | 1 | 日台
|  | Ｖ1＝ | 0.02 | × | 91 |  | × | 0.8 |  | × | 1 | ＝ | 1.5 | m3
プラント等の洗浄・ | Ｖ2 |  | Ｖ2＝2ｍ3/日台×Ｓ2（ｍ3）
清掃用水の排泥水量 |  |  | Ｓ2：注入機の台数 |  |  |  |  | 1 | 日台
|  | Ｖ2＝ | 2 | × | 1 | [6 empty] | ＝ | 2 | m3
全排泥水量 | Ｖ |  | Ｖ＝Ｖ1＋Ｖ2
|  | Ｖ＝ | 1.5 | ＋ | 2 | [6 empty] | ＝ | 3.5 | m3 | ｍ3 | 3.5

## 代価
第 B-8 号 | 補助地盤改良工
（１式当り）
種 目 | 形 状 寸 法 | 単位 | 数量 | 単 価（円） | 金 額（円） | 摘 要
二重管ストレーナ工法
薬液注入 | 単相方式・溶液型 | 本 | 25 | 31463 | 786575 | 第 C-39 号
高圧噴射攪拌 |  | 本 |  |  |  | 第 C-40 号
機械攪拌 |  | 本 |  |  |  | 第 C-41 号
摘要欄
H16 下標準単価＝平成16年度版 下水道工事積算標準単価
計 |  |  |  |  | 786575
第 C-39 号 | 薬液注入
二重管ストレーナ工法 単相方式・溶液型
（１本当り）
種 目 | 形 状 寸 法 | 単位 | 数量 | 単 価（円） | 金 額（円） | 摘 要
二重管ストレーナ工法
薬液注入 | 単相方式・溶液型 | 本 | 25 | 31463 | 786575 | 第 D-39-1 号
注入設備据付解体 | 地上 | 現場 | 0 | 288000 | 0 | H16 下標準単価P.161
注入設備移設 | 地上 | 回 | 0 | 185000 | 0 | H16 下標準単価P.161
注入設備据付解体 | 車上 | 現場 | 0 | 220600 | 0 | H16 下標準単価P.162
排水汚泥土処理 |  | 式 | 0 | 91538 | 0 | 第 D-39-5 号
削孔工 | 二重管ダブルパッカー工法 | 本 |  |  |  | 第 D-39-6 号
一次注入 | 二重管ダブルパッカー工法 | 本 |  |  |  | 第 D-39-7 号
二次注入 | 二重管ダブルパッカー工法 | 本 |  |  |  | 第 D-39-8 号
計 |  |  |  |  | 786575 | 25本当り
25
１本当り |  |  |  |  | 31463 | 計／25本
第 D-39-1 号 | 薬液注入
二重管ストレーナ工法 単相方式・溶液型
（１本当り）
種 目 | 形 状 寸 法 | 単位 | 数量 | 単 価（円） | 金 額（円） | 摘 要
準備 |  | 本 | 1 | 2821 | 2821 | H16 下標準単価P.150
削孔費 | 礫質土 | ｍ | 0 | 1492 | 0 | H16 下標準単価P.150
削孔費 | 砂質土 | ｍ | 5.35 | 933 | 4992 | H16 下標準単価P.150
削孔費 | 粘性土 | ｍ | 0 | 746 | 0 | H16 下標準単価P.150
注入 |  | Ｌ | 1208 | 11 | 13288 | H16 下標準単価P.150
引抜き |  | ｍ | 1.5 | 373 | 559 | H16 下標準単価P.150
削孔消耗材料費 |  | 式 | 1 | 4597 | 4597 | 表-1
注入消耗材料費 |  | 式 | 1 | 5206 | 5206 | 表-2
特許料金 |  | 式 | 1 |  |  | 必要に応じて計上
計 |  |  |  |  | 31463
第 D-39-5 号 | 排水汚泥土処理
（１式当り）
種 目 | 形 状 寸 法 | 単位 | 数量 | 単 価（円） | 金 額（円） | 摘 要
排水汚泥土処理 | 処理設備費 | 日 | 3.7 | 24740 | 91538 | H16 下標準単価P.164
排水汚泥土処理 | 処理費 | ｍ3 | 3.5 | 0 | 0 | 必要に応じて計上
計 |  |  |  |  | 91538
表-1 | 削孔消耗材料費
（１式当り）
種 目 | 形 状 寸 法 | 単位 | 数量 | 単 価（円） | 金 額（円） | 摘 要
[7 empty] | 礫 | 0.05 | 0 | 0
二重管ボーリングロッド |  | ｍ | 0.16 | 11000 | 1760 | H15 県歩掛 | 砂 | 0.03 | 5.35 | 0.1605
[7 empty] | 粘 | 0.02 | 0 | 0
メタルクラウン | φ41mm | 個 | 0.21 | 2900 | 609 | H15 県歩掛 |  |  |  | 0.1605
単相用グラウトモニタ | φ40.5mm | 個 | 0.016 | 85500 | 1368 | H15 県歩掛 | 礫 | 0.3 | 0 | 0
[7 empty] | 砂 | 0.04 | 5.35 | 0.214
その他雑品 |  | 式 | 1 | 859.51 | 860 | 上記計の23％ | 粘 | 0.03 | 0 | 0
0.214
[7 empty] | 礫 | 0.005 | 0 | 0
[7 empty] | 砂 | 0.003 | 5.35 | 0.01605
[7 empty] | 粘 | 0.002 | 0 | 0
0.01605
[7 empty] | 礫 | 15 | 0 | 0
[7 empty] | 砂 | 23 | 5.35 | 123.05
[7 empty] | 粘 | 23 | 0 | 0
[8 empty] | 23 | 5.35 | 123.05
計 |  |  |  |  | 4597
表-2 | 注入消耗材料費
（１式当り）
種 目 | 形 状 寸 法 | 単位 | 数量 | 単 価（円） | 金 額（円） | 摘 要
グラウトモニタ | φ40.5mm 単相用 | 個 | 0.02 | 85500 | 1710 | H15 県歩掛
φ12mm
注入ホース類 | Ｐ＝4.9MPa Ｌ＝50ｍ×2 | 組 | 0.005 | 252400 | 1262 | H15 県歩掛
サクションホース | φ38mm Ｌ＝3ｍ×2 | 組 | 0.003 | 21100 | 63 | H15 県歩掛
その他雑品 |  | 式 | 1 | 1274.7 | 1275 | 上記計の42％
計 |  |  |  |  | 4310 | １kL当り
[5 empty] | 1.208 | １本当り注入量(kL)
１式当り |  |  |  |  | 5206 | 計×1.208kL

## 単価
| 注入設備を計上しない場合：０，地上設備を計上：１，車上設備を計上：２→ | 0
| 注入設備移設を計上する場合、回数を記入（計上しない場合：０）→ | 0
| 排水汚泥土処理費を計上しない場合：０，する場合：１→ | 0
排水汚泥土処理費 | ｍ3 | 6800
二重管ボーリングロッド | ｍ | 11000 | H15 県歩掛
メタルクラウンφ41mm | 個 | 2900 | H15 県歩掛
単相用グラウトモニタ | 個 | 85500 | H15 県歩掛
グラウトモニタφ40.5mm | 個 | 85500 | H15 県歩掛
注入ホース類φ12mm | 組 | 252400 | H15 県歩掛
サクションホースφ38mm | 組 | 21100 | H15 県歩掛
注入設備据付解体・地上、２セット | 現場 | 288000 | H16 下標準単価P.161
４セット | 現場 | 430000 | H16 下標準単価P.161
注入設備移設・地上、２セット | 回 | 185000 | H16 下標準単価P.161
４セット | 回 | 280000 | H16 下標準単価P.161
注入設備据付解体・車上、２セット | 現場 | 220600 | H16 下標準単価P.162
準備 | 本 | 2821 | H16 下標準単価P.150
削孔・礫質土 | ｍ | 1492 | H16 下標準単価P.150
削孔・砂質土 | ｍ | 933 | H16 下標準単価P.150
削孔・粘性土 | ｍ | 746 | H16 下標準単価P.150
注入 | Ｌ | 11 | H16 下標準単価P.150
引抜き | ｍ | 373 | H16 下標準単価P.150
排水汚泥土処理 | 日 | 24740 | H16 下標準単価P.164
Note on C20: 以下、セット数により異なる