## ダ集
二重管ダブルパッカー薬液注入工数量集計表
項 目
| 区分 |  | 単位 | 1/2
| 施工本数 | n | 本 | 93
| 削孔 １本当り 削孔時間 | TD | 分/本 | 57.56
| ｸﾞﾗｳﾄ注入 １本当り 注入量 | QG | ㍑/本 | 68.04
| 一次注入 １本当り 注入時間 | TP1 | 分/本 | 50.01
| 一次注入 １本当り 注入量 | QP1 | ㍑/本 | 289.89
| 二次注入 １本当り 注入時間 | TP2 | 分/本 | 173.61
| 二次注入 １本当り 注入量 | QP2 | ㍑/本 | 1438.6
| 粘性土 削孔長 | Ln | ｍ | 0.9
| 砂質土 削孔長 | Ls | ｍ | 4.77
| 礫質土 削孔長 | Lr | ｍ | 0
| 削孔長 | L | ｍ | 5.67 | 0 | 0 | 0 | 0 | 0

## ダ
二重管ダブルパッカー工法 | [5 empty] | ＊削孔は１セット,注入は４セットを標準とする
No.1～No.2（全断面1/2）
A=2.45*37.95
| 【施工面積 Ａ＝ | 5 | ｍ2】 |  |  | 【施工本数 ｎ＝ | 5 | (本)】
[6 empty] | 一次注入材 |  | 二次注入材
施工箇所 | 削孔長 | 注入長 |  | 角度補正 | 対象土量 | 注入率 | 注入量 | 注入率 | 注入量
土層種別 | Ｌ0 | Ｎ値 | Ｌ1 | α | Ｖ | λ1 | ＶP1 | λ2 | ＶP2
| (ｍ) |  | (ｍ) |  | (ｍ3) | (％) | (kL) | (％) | (kL)
| 5.67 |  | 4.9 | 1 | 24.5 |  | 1.45 |  | 7.2
粘性土 | 0.9 | 0～ 4 | 0.9 | 30ﾟ未満 | 4.5 | 10 | 0.45 | 18 | 0.81
|  | 4～ 8 | 0 | 1 | 0 | 10 | 0 | 14 | 0
砂質土 | 4.77 | 0～30 | 2.41 | 100ﾟ未満 | 12.05 | 5 | 0.6 | 35.5 | 4.28
|  | 30以上 | 1.59 | 1.35 | 7.95 | 5 | 0.4 | 26.5 | 2.11
砂礫土 | 0 | 0～50 | 0 | 100ﾟ以上 | 0 | 10 | 0 | 26 | 0
|  | 50以上 | 0 | 1.5 | 0 | 10 | 0 | 21.5 | 0
１ 本 当 り 削 孔 施 工 時 間
機械準備 | 削孔時間 |  | 薬液注入管準備時間 |  | 施工時間 | １日当り | 施工
時間 | ｍ当り |  | ｍ当り |  |  | 施工本数 | 日数
| 時間 | α*γ1*Ｌ0 | 時間 | α*γ2*Ｌ0 | Ｔ1＋Ｔ2＋Ｔ3 | Ｈ*60/ＴD | ｎ/Ｎ |  |  | 削孔セット数
Ｔ1(分) | γ1(分/ｍ) | Ｔ2(分) | γ2(分/ｍ) | Ｔ3(分) | ＴD(分) | Ｎ1(本/日) | Ｄ1(日) |  |  | 1 | セット
14 |  | 26.6 | 3 | 17 | 58 | 6.7 | 0.7
粘性土 | 3 | 2.7 | ※Ｔ1＝機械移動,機械据付,機械洗浄の時間で、
砂質土 | 5 | 23.9 | 打設間隔は１ｍを標準とする。
砂礫土 | 6 | 0 | ※Ｈ＝6.5時間とする。
１ 本 当 り グ ラ ウ ト 注 入 材 料 使 用 量
|  | ＱG＝α*γ5*Ｌ0＝ | 68 | (Ｌ) |  | ※γ5＝12(Ｌ/ｍ)
１ 本 当 り 一 次 注 入 施 工 時 間
|  | ＱP1＝ＶP1*1000/ｎ＝ | 290 | (Ｌ) |  | Ｌ2＝Ｌ0-Ｌ1＝ | 0.77 | (ｍ)
機械準備 | 注入時間 |  | 未注入部引抜時間 |  | 施工時間 | １日当り | 施工
時間 | 時間当り |  | ｍ当り |  |  | 施工本数 | 日数
| 注入量 | ＱP1/ｑP1 | 時間 | α*γ3*Ｌ2 | Ｔ1＋Ｔ2＋Ｔ3 | 4*Ｈ*60/ＴP1 | ｎ/Ｎ
Ｔ1(分) | ｑP1(Ｌ/分) | Ｔ2(分) | γ3(分/ｍ) | Ｔ3(分) | ＴP1(分) | Ｎ2(本/日) | Ｄ2(日)
13 | 8 | 36.3 | 1 | 0.8 | 50 | 35 | 0.1
| ※Ｔ1＝機械移動,機械据付,機械洗浄の時間 |  |  |  |  | ※Ｈ＝7.3時間とする。
１ 本 当 り 二 次 注 入 施 工 時 間
|  | ＱP2=ＶP2*1000/ｎ＝ | 1440 | (Ｌ) |  | Ｌ2＝Ｌ0-Ｌ1＝ | 0.77 | (ｍ)
機械準備 | 注入時間 |  | 未注入部引抜時間 |  | 施工時間 | １日当り | 施工
時間 | 時間当り |  | ｍ当り |  |  | 施工本数 | 日数
| 注入量 | ＱP2/ｑP2 | 時間 | α*γ4*Ｌ2 | Ｔ1＋Ｔ2＋Ｔ3 | 4*Ｈ*60/ＴP2 | ｎ/Ｎ
Ｔ1(分) | ｑP1(Ｌ/分) | Ｔ2(分) | γ4(分/ｍ) | Ｔ3(分) | ＴP2(分) | Ｎ3(本/日) | Ｄ3(日)
13 | 9 | 160 | 1 | 0.8 | 174 | 10.1 | 0.5
| ※Ｔ1＝機械移動,機械据付,機械洗浄の時間 |  |  |  |  | ※Ｈ＝7.3時間とする。

## 排泥
[6 empty] | 排 泥 処 理 量 |  | 数 量 算 定 表 | [6 empty] | page
種 別 | 細 目 | [5 empty] | 算 定 式 | [7 empty] | 単位 | 数 量
削孔に伴う排泥量 | Ｖ1 |  | Ｖ1＝ｑ×ｔ×Ｒ×Ｓ1（ｍ3）
|  |  | ｑ：単位時間当りの送水量 |  |  |  |  | 0.02 | kL/分
|  |  | ｔ：１日当りの実削孔時間 |  |  |  |  | 19 | 分/日台
|  |  | Ｒ：泥水回収率 |  |  |  |  | 80 | ％
|  |  | Ｓ1：削孔機の台数 |  |  |  |  | 1 | 日台
|  | Ｖ1＝ | 0.02 | × | 19 |  | × | 0.8 |  | × | 1 | ＝ | 0.3 | m3
プラント等の洗浄・ | Ｖ2 |  | Ｖ2＝2ｍ3/日台×Ｓ2（ｍ3）
清掃用水の排泥水量 |  |  | Ｓ2：注入機の台数 |  |  |  |  | 1 | 日台
|  | Ｖ2＝ | 2 | × | 1 | [6 empty] | ＝ | 2 | m3
全排泥水量 | Ｖ |  | Ｖ＝Ｖ1＋Ｖ2
|  | Ｖ＝ | 0.3 | ＋ | 2 | [6 empty] | ＝ | 2.3 | m3 | ｍ3 | 2.3

## 代価
第 B-8 号 | 補助地盤改良工
（１式当り）
種 目 | 形 状 寸 法 | 単位 | 数量 | 単 価（円） | 金 額（円） | 摘 要
薬液注入 | 二重管ダブルパッカー工法 | 本 | 5 | 89825 | 449125 | 第 C-39 号
高圧噴射攪拌 |  | 本 |  |  |  | 第 C-40 号
機械攪拌 |  | 本 |  |  |  | 第 C-41 号
計 |  |  |  |  | 449125
第 C-39 号 | 薬液注入
二重管ダブルパッカー工法
（１本当り）
種 目 | 形 状 寸 法 | 単位 | 数量 | 単 価（円） | 金 額（円） | 摘 要
薬液注入 | 二重管ストレーナ工法 | 本 |  |  |  | 第 D-39-1 号
削孔設備据付解体 | 地上 | 現場 | 0 | 154000 | 0 | H16 下標準単価P.161
削孔設備移設 | 地上 | 回 | 0 | 102000 | 0 | H16 下標準単価P.161
注入設備据付解体 | 地上 | 現場 | 0 | 399000 | 0 | H16 下標準単価P.161
注入設備移設 | 地上 | 回 | 0 | 256000 | 0 | H16 下標準単価P.161
排水汚泥土処理 |  | 式 | 1 | 32162 | 32162 | 第 D-39-5 号
削孔工 | 二重管ダブルパッカー工法 | 本 | 5 | 34614 | 173070 | 第 D-39-6 号
一次注入 | 二重管ダブルパッカー工法 | 本 | 5 | 9205 | 46025 | 第 D-39-7 号
二次注入 | 二重管ダブルパッカー工法 | 本 | 5 | 39574 | 197870 | 第 D-39-8 号
計 |  |  |  |  | 449127 | 5本当り
5
１本当り |  |  |  |  | 89825 | 計／5本当り
第 D-39-5 号 | 排水汚泥土処理
（１式当り）
種 目 | 形 状 寸 法 | 単位 | 数量 | 単 価（円） | 金 額（円） | 摘 要
排水汚泥土処理 | 処理設備費 | 日 | 1.3 | 24740 | 32162 | H16 下標準単価P.164
排水汚泥土処理 | 処理費 | ｍ3 | 2.3 | 0 | 0 | 必要に応じて計上
計 |  |  |  |  | 32162
第 D-39-6 号 | 削孔工
二重管ダブルパッカー工法
（１本当り）
種 目 | 形 状 寸 法 | 単位 | 数量 | 単 価（円） | 金 額（円） | 摘 要
削孔準備 |  | 本 | 1 | 6967 | 6967 | H16 下標準単価P.158
削孔費 | 礫質土 | ｍ | 0 | 2746 | 0 | H16 下標準単価P.158
削孔費 | 砂質土 | ｍ | 4.77 | 2289 | 10919 | H16 下標準単価P.158
削孔費 | 粘性土 | ｍ | 0.9 | 1373 | 1236 | H16 下標準単価P.158
薬注準備 |  | ｍ | 5.67 | 1373 | 7785 | H16 下標準単価P.158
削孔消耗材料費 |  | 式 | 1 | 7707 | 7707 | 表-1
計 |  |  |  |  | 34614
第 D-39-7 号 | 一次注入
二重管ダブルパッカー工法
（１本当り）
種 目 | 形 状 寸 法 | 単位 | 数量 | 単 価（円） | 金 額（円） | 摘 要
一次注入準備 |  | 本 | 1 | 1568 | 1568 | H16 下標準単価P.159
注入費 |  | Ｌ | 290 | 16 | 4640 | H16 下標準単価P.159
引抜き |  | ｍ | 0.77 | 126 | 97 | H16 下標準単価P.159
注入消耗材料費 |  | 式 | 1 | 2900 | 2900 | 表-2×Ｑp1
特許料金 |  | 式 | 1 |  |  | 必要に応じて計上
計 |  |  |  |  | 9205
第 D-39-8 号 | 二次注入
二重管ダブルパッカー工法
（１本当り）
種 目 | 形 状 寸 法 | 単位 | 数量 | 単 価（円） | 金 額（円） | 摘 要
二次注入準備 |  | 本 | 1 | 2015 | 2015 | H16 下標準単価P.159
注入費 |  | Ｌ | 1440 | 16 | 23040 | H16 下標準単価P.159
引抜き |  | ｍ | 0.77 | 154 | 119 | H16 下標準単価P.159
注入消耗材料費 |  | 式 | 1 | 14400 | 14400 | 表-2×Ｑp2
特許料金 |  | 式 | 1 |  |  | 必要に応じて計上
計 |  |  |  |  | 39574
表-1 | 削孔消耗材料費
（１式当り）
種 目 | 形 状 寸 法 | 単位 | 数量 | 単 価（円） | 金 額（円） | 摘 要
[7 empty] | 礫 | 0.0167 | 0 | 0
ケーシング | φ96mm（カップリング付） | 個 | 0.0298 | 78000 | 2324 | H15 県歩掛 | 砂 | 0.0055 | 4.77 | 0.026235
[7 empty] | 粘 | 0.004 | 0.9 | 0.0036
ウォータースイベル | φ96mm | 個 | 0.0049 | 100000 | 490 | H15 県歩掛 |  |  |  | 0.029835
シャンクロッド |  | 個 | 0.0166 | 140000 | 2324 | H15 県歩掛 | 礫 | 0.0028 | 0 | 0
[7 empty] | 砂 | 0.0009 | 4.77 | 0.004293
その他雑品 |  | 式 | 1 | 2569 | 2569 | 上記計の50％ | 粘 | 0.0007 | 0.9 | 0.00063
0.004923
[7 empty] | 礫 | 0.0083 | 0 | 0
[7 empty] | 砂 | 0.003 | 4.77 | 0.01431
[7 empty] | 粘 | 0.0025 | 0.9 | 0.00225
0.01656
[7 empty] | 礫 | 41 | 0 | 0
[7 empty] | 砂 | 49 | 4.77 | 233.73
[7 empty] | 粘 | 55 | 0.9 | 49.5
[8 empty] | 50 | 5.67 | 283.23
計 |  |  |  |  | 7707
表-2×Ｑp1 | 注入消耗材料費
（１Ｌ当り）
種 目 | 形 状 寸 法 | 単位 | 数量 | 単 価（円） | 金 額（円） | 摘 要
φ12mm
二重管ホース | Ｐ＝21MPa Ｌ＝20ｍ | 個 | 0.01 | 250000 | 2500 | H15 県歩掛
シールパッカーセット |  | 組 | 0.02 | 120000 | 2400 | H15 県歩掛
シールセット |  | 組 | 0.2 | 6000 | 1200 | H15 県歩掛
注入用部品類 |  | 式 | 1 | 3416 | 3416 | 上記計の56％
計 |  |  |  |  | 9516 | １kL当り
1000
１Ｌ当り |  |  |  |  | 10 | 計／1000L

## 単価
| 削孔設備を計上しない場合：０，地上設備を計上：１→ | 0
| 削孔設備移設を計上する場合、回数を記入（計上しない場合：０）→ | 0
| 注入設備を計上しない場合：０，地上設備を計上：１→ | 0
| 注入設備移設を計上する場合、回数を記入（計上しない場合：０）→ | 0
| 排水汚泥土処理費を計上しない場合：０，する場合：１→ | 0
排水汚泥土処理費 | ｍ3 | 6800
ケーシング(φ96mmカップリング付) | 個 | 78000 | H15 県歩掛
ウォータースイベル(φ96mm) | 個 | 100000 | H15 県歩掛
シャンクロッド | 個 | 140000 | H15 県歩掛
二重管ホース(φ12mm Ｐ＝20.6MPa Ｌ＝20ｍ) | 本 | 250000 | H15 県歩掛
シールパッカーセット | 個 | 120000 | H15 県歩掛
シールセット | 個 | 6000 | H15 県歩掛
削孔設備据付解体・地上、１セット | 現場 | 154000 | H16 下標準単価P.161
２セット | 現場 | 190000 | H16 下標準単価P.161
削孔設備移設・地上、１セット | 回 | 102000 | H16 下標準単価P.161
２セット | 回 | 124000 | H16 下標準単価P.161
注入設備据付解体・地上、４セット | 現場 | 399000 | H16 下標準単価P.161
注入設備移設・地上、４セット | 現場 | 256000 | H16 下標準単価P.161
削孔準備 | 本 | 6967 | H16 下標準単価P.158
削孔・礫質土 | ｍ | 2746 | H16 下標準単価P.158
削孔・砂質土 | ｍ | 2289 | H16 下標準単価P.158
削孔・粘性土 | ｍ | 1373 | H16 下標準単価P.158
薬注準備 | ｍ | 1373 | H16 下標準単価P.158
一次注入準備 | 本 | 1568 | H16 下標準単価P.159
注入 | Ｌ | 16 | H16 下標準単価P.159
引抜き | ｍ | 126 | H16 下標準単価P.159
二次注入準備 | 本 | 2015 | H16 下標準単価P.159
注入 | Ｌ | 16 | H16 下標準単価P.159
引抜き | ｍ | 154 | H16 下標準単価P.159
排水汚泥土処理 | 日 | 24740 | H16 下標準単価P.164
Note on C23: 以下、セット数により異なる
Note on C33: 以下、無機系と有機系で異なる