## Sheet1 (hidden)
ノ木乃ノイ一丁

## 入力
ダクタイル鋳鉄管 一体化長さの検討（伏せ越し部）
[18 empty] | 呼び径 | 限界曲げモーメント Ｍo'（kN・ｍ） |  |  |  | 限界水圧 ｐo（MPa）
１．設計条件 | [17 empty] | （mm） | ＮＳ形 | ＳⅡ形 | ＫＦ形 | ＵＦ形 | ＫＦ形，ＵＦ形
| 静水圧（Ｐs） | [16 empty] | 75 | 4.4 | 8.8 | － | － | －
|  | ＨＷＬ |  | 75 |  |  | ｍ | [10 empty] | 100 | 7.4 | 15 | － | － | －
|  | 設計範囲最低管底高 |  | 0 |  |  | ｍ | [10 empty] | 150 | 17 | 34 | － | － | －
[18 empty] | 200 | 24 | 59 | － | － | －
| タイトル |  |  |  |  | ： | 工業用水 | [10 empty] | 250 | 35 | 88 | － | － | －
| 接合形式 |  |  |  |  | ： | ＮＳ形 | [10 empty] | 300 | 64 | 130 | 130 | － | 7.5
| 管種類 |  |  |  |  | ： | Ｓ種管 | [10 empty] | 350 | 81 | 160 | 160 | － | 7.5
| 管呼び径 |  |  |  |  | ： | 500 |  | mm | [8 empty] | 400 | 130 | 220 | 220 | － | 7.5
| 管外径 |  |  |  | Ｄ2 | ： | 0.528 |  | ｍ | [8 empty] | 450 | 170 | 280 | 280 | － | 7.5
| 静水圧 |  |  |  | Ｐs | ： | 0.75 |  | MPa | [8 empty] | 500 | 360 | － | 360 | － | 7.5
| 水撃圧 |  |  |  | Ｐd | ： | 0.55 |  | MPa | [8 empty] | 600 | 540 | － | 540 | － | 7.5
| 伏せ越し左側の土被り |  |  |  | Ｈa | ： | 1.2 |  | ｍ | [8 empty] | 700 | 820 | － | 820 | 820 | 7.5
| 伏せ越し右側の土被り |  |  |  | Ｈb | ： | 2.2 |  | ｍ | [8 empty] | 800 | 1180 | － | 1180 | 1180 | 7.5
| 伏せ越し左側のモーメントアーム |  |  |  | Ｈm1 | ： | 2 |  | ｍ | [8 empty] | 900 | 1630 | － | 1630 | 1630 | 7.5
| 伏せ越し右側のモーメントアーム |  |  |  | Ｈm2 | ： | 0.5 |  | ｍ | [8 empty] | 1000 | 2010 | － | － | 2010 | 7.5
| 埋戻し土の内部摩擦角 |  |  |  | φ | ： | 30 |  | ° | [8 empty] | 1100 | － | － | － | 2600 | 7.2
| 管と土との摩擦係数 |  |  |  | μ | ： | 0.3 | [10 empty] | 1200 | － | － | － | 3140 | 7.1
| 土の単位体積重量 |  |  |  | γs | ： | 16 |  | kN/m3 | [8 empty] | 1350 | － | － | － | 4360 | 6.6
| 管頂での掘削溝幅 |  |  |  | ｂ | ： | 1.25 |  | ｍ | [8 empty] | 1500 | － | － | － | 5150 | 5.6
| 継手の限界曲げモーメント |  |  |  | Ｍo' | ： | 360 |  | kN・m | [8 empty] | 1600 | － | － | － | 6670 | 6
| 限界水圧 |  |  |  | ｐo | ： | 7.5 |  | MPa | [8 empty] | 1650 | － | － | － | 7310 | 6
[18 empty] | 1800 | － | － | － | 9270 | 5.9
[5 empty] | 継手の許容曲げモーメントに対する必要一体化長さ | [11 empty] | kN・m | 2000 | － | － | － | 12600 | 5.8
[5 empty] | 出力ア |  |  | 出力イ |  |  | 出力ウ |  | 出力エ |  | Ｍa＝ | 144 |  | 2100 | － | － | － | 14000 | 5.6
|  | 伏せ越し左側 | Ｌp1＝ |  | 18.3 |  | ｍ | 1 |  | ｍ | 18.3 | ｍ | 1 | ｍ | Ｍ1＝ | 569.286 |  | 2200 | － | － | － | 16100 | 5.5
|  | 伏せ越し右側 | Ｌp2＝ |  | -0.3 |  | ｍ | -0.3 |  | ｍ | 1 | ｍ | 1 | ｍ | Ｍ2＝ | 142.322 |  | 2400 | － | － | － | 20300 | 5.5
[5 empty] | 不採用 |  |  | 不採用 |  |  | 印刷へ |  | 不採用 |  |  |  |  | 2600 | － | － | － | 32300 | 6.8
シート「出力ア」～「出力エ」は、選択して出力する。
Note on P14: ダクタイル鋳鉄管、鋼管、及びステンレス鋼管では、 目安として0.45MPa～0.55MPaが見込まれ・・・ （日本水道協会） 「水道施設設計指針」2000年 P.453 農業用水路において計算によらない場合、経験則による水撃圧は以下の値が用いられている。 ①自然流下（クローズドタイプ）では、静水圧0.35MPa未満の場合はその100％、 静水圧0.35MPa以上の場合はその40％または0.35MPaのいずれか大きい方の値をとる。 ②ポンプ圧送の場合は、静水圧0.45MPa未満の場合はその100％、静水圧0.45MPa以上の場合は その60％または0.45MPaのいずれか大きい方の値をとる。 （日本ダクタイル鉄管協会技術資料） 「ダクタイル鉄管管路 設計と施工」H18.3 P.21
Note on P16: 「伏せ越し左側」と「伏せ越し右側」の土被りを等しくすれば、 水平切り回し部の検討となる。 （日本ダクタイル鉄管協会技術資料） 「ＮＳ形・ＳⅡ形・Ｓ形ダクタイル鉄管管路の設計」H18.12 P.53
Note on P19: 普通の地盤では、φ＝30～40°の値を使用する。 （日本ダクタイル鉄管協会技術資料） 「ＮＳ形・ＳⅡ形・Ｓ形ダクタイル鉄管管路の設計」H18.12 P.17
Note on P20: 土質とポリエチレンスリーブの有無に応じて使い分ける。 ポリエチレンスリーブあり 硬い地盤 0.4 中位の地盤 0.3 軟弱地盤 0.2 ポリエチレンスリーブなし 硬い地盤 0.5 中位の地盤 0.4 軟弱地盤 0.3 （日本ダクタイル鉄管協会技術資料） 「ＮＳ形・ＳⅡ形・Ｓ形ダクタイル鉄管管路の設計」H18.12 P.17 および （日本水道協会） 「水道施設設計指針」2000年 P.484
Note on P21: 普通の地盤では、γ＝16～18kN/m3を 使用するのが一般的である。 （日本ダクタイル鉄管協会技術資料） 「ＮＳ形・ＳⅡ形・Ｓ形ダクタイル鉄管管路の設計」H18.12 P.17 γ＝18kN/m3を用いてよい。 （日本道路協会） 「道路土工 仮設構造物工指針」H11.3 P.29
Note on P24: 呼び径（ｄ'）1000mm以上の場合必須。

## 出力ア
ダクタイル鋳鉄管 一体化長さの検討（伏せ越し部）
１．設計条件
|  | タイトル | [11 empty] | ： | 工業用水
|  | 接合形式 | [11 empty] | ： | ＮＳ形
|  | 管種類 | [11 empty] | ： | Ｓ種管
|  | 管呼び径 | [11 empty] | ： | 500 |  |  | mm
|  | 管外径 | [9 empty] | Ｄ2 |  | ： | 0.528 |  |  | ｍ
|  | 静水圧 | [9 empty] | Ｐs |  | ： | 0.75 |  |  | MPa |  | ＝ | 750 |  |  | kN/m2
|  | 水撃圧 | [9 empty] | Ｐd |  | ： | 0.55 |  |  | MPa |  | ＝ | 550 |  |  | kN/m2
|  | 設計水圧 | [9 empty] | ｐ |  | ： | 1.3 |  |  | MPa |  | ＝ | 1300 |  |  | kN/m2
|  | 伏せ越し左側の土被り | [9 empty] | Ｈa |  | ： | 1.2 |  |  | ｍ
|  | 伏せ越し右側の土被り | [9 empty] | Ｈb |  | ： | 2.2 |  |  | ｍ
|  | 伏せ越し左側のモーメントアーム | [9 empty] | Ｈm1 |  | ： | 2 |  |  | ｍ
|  | 伏せ越し右側のモーメントアーム | [9 empty] | Ｈm2 |  | ： | 0.5 |  |  | ｍ
|  | 土の内部摩擦角 | [9 empty] | φ |  | ： | 30 |  |  | °
|  | 管と土との摩擦係数 | [9 empty] | μ |  | ： | 0.3
|  | 土の単位体積重量 | [9 empty] | γs |  | ： | 16 |  |  | kN/m3
|  | 継手の限界曲げモーメント | [9 empty] | Ｍo' |  | ： | 360 |  |  | kN・m
静水圧（Ｐs）
[5 empty] | ＨＷＬ | [6 empty] | 75 |  |  |  | ｍ
[5 empty] | 設計範囲最低管底高 | [6 empty] | 0 |  |  |  | ｍ
[12 empty] | 75 |  |  |  | ｍ |  | ⇒ |  | 75 |  | ｍ
[18 empty] | ⇒ | 0.75 |  |  | MPa
２．一体化長さの検討
図１に検討を行う伏せ越し部の概要を示す。離脱防止継手により一体化された伏せ越し部に作用する水
圧による不平均力のうち、同一軸上で向きが反対の力は釣り合うため、保持すべき不平均力は曲管Ａ部の
Ｐ1 及び曲管Ｂ部の Ｐ2 のみとなる。これらによって継手Ａには曲げモーメント Ｍ1 、継手Ｂには曲げモーメ
ント Ｍ2 が作用する。これに対して、一体化された直管部には管と土との摩擦力 ｆ1 及び ｆ2 が不平均力
Ｐ1 又は Ｐ2 の抵抗力としてそれぞれ作用する。このとき、 Ｍ1 及び Ｍ2 が継手の許容曲げモーメント以
下となるように必要一体化長さ Ｌp1 、 Ｌp2 をそれぞれ求める。
なお、ここにいう伏せ越し部とは、図１に示すように４箇所の曲管部の間がすべて離脱防止継手で接続さ
れた管路形態をいう。
また、伏せ越し部の曲管部間に切管を挿入する場合は、接合可能な最小切管長さを確保するよう配慮が
必要である。
図１ 伏せ越し部の概要
（１）伏せ越し部に作用する不平均力
Ｐ1＝Ｐ2＝π／4・Ｄ2^2・ｐ
|  |  |  | ここに、 |  |  | Ｐ1 |  | ： | 曲管Ａ部に作用する不平均力（kN）
[7 empty] | Ｐ2 |  | ： | 曲管Ｂ部に作用する不平均力（kN）
[7 empty] | Ｄ2 |  | ： | 管外径（ｍ） | [9 empty] | ＝ | 0.528 |  |  | ｍ
[7 empty] | ｐ |  | ： | 設計水圧（kN/m2） | [9 empty] | ＝ | 1300 |  |  | kN/m2
|  |  |  | Ｐ1＝Ｐ2＝ | π／4×0.5280^2×1,300
|  |  |  | ＝ | 284.643 |  | kN |  |  | ･･･式（1）
（２）継手の許容曲げモーメント
継手が許容できる曲げモーメントは継手の限界曲げモーメントに安全率を見込んだものとする。
Ｍa＝Ｍo／Ｓf
|  |  |  | ここに、 |  |  | Ｍa |  | ： | 継手の許容曲げモーメント（kN･ｍ）
[7 empty] | Ｍo |  | ： | 計算に用いる限界曲げモーメント（kN･ｍ）
[11 empty] | 呼び径900mm以下は | [8 empty] | Ｍo＝Ｍo'
[11 empty] | 呼び径1000mm以上は | [8 empty] | Ｍo＝Ｍo'・（1－ｐ／ｐo）^0.5
[7 empty] | Ｍo' |  | ： | 継手の限界曲げモーメント（kN･ｍ） | [12 empty] | ＝ | 360 |  |  | kN・ｍ
[7 empty] | ｐ |  | ： | 設計水圧（MPa）
[7 empty] | ｐo |  | ： | 限界水圧（MPa）
[7 empty] | Ｓf |  | ： | 継手の曲げモーメントに対する安全率 | [12 empty] | ＝ | 2.5
[8 empty] | 呼び径 |  |  | 限界曲げモーメントＭo'（kN・ｍ） | [11 empty] | 限界水圧ｐo（MPa）
[11 empty] | ＮＳ形 |  |  | ＳⅡ形 |  |  | ＫＦ形 |  |  | ＵＦ形 |  |  | ＫＦ形，ＵＦ形
[8 empty] | 75 |  |  | 4.4 |  |  | 8.8 |  |  | － |  |  | － |  |  | －
[8 empty] | 100 |  |  | 7.4 |  |  | 15 |  |  | － |  |  | － |  |  | －
[8 empty] | 150 |  |  | 17 |  |  | 34 |  |  | － |  |  | － |  |  | －
[8 empty] | 200 |  |  | 24 |  |  | 59 |  |  | － |  |  | － |  |  | －
[8 empty] | 250 |  |  | 35 |  |  | 88 |  |  | － |  |  | － |  |  | －
[8 empty] | 300 |  |  | 64 |  |  | 130 |  |  | 130 |  |  | － |  |  | 7.5
[8 empty] | 350 |  |  | 81 |  |  | 160 |  |  | 160 |  |  | － |  |  | 7.5
[8 empty] | 400 |  |  | 130 |  |  | 220 |  |  | 220 |  |  | － |  |  | 7.5
[8 empty] | 450 |  |  | 170 |  |  | 280 |  |  | 280 |  |  | － |  |  | 7.5
[8 empty] | 500 |  |  | 360 |  |  | － |  |  | 360 |  |  | － |  |  | 7.5
[8 empty] | 600 |  |  | 540 |  |  | － |  |  | 540 |  |  | － |  |  | 7.5
[8 empty] | 700 |  |  | 820 |  |  | － |  |  | 820 |  |  | 820 |  |  | 7.5
[8 empty] | 800 |  |  | 1180 |  |  | － |  |  | 1180 |  |  | 1180 |  |  | 7.5
[8 empty] | 900 |  |  | 1630 |  |  | － |  |  | 1630 |  |  | 1630 |  |  | 7.5
[8 empty] | 1,000 |  |  | 2010 |  |  | － |  |  | － |  |  | 2010 |  |  | 7.5
[8 empty] | 1,100 |  |  | － |  |  | － |  |  | － |  |  | 2600 |  |  | 7.2
[8 empty] | 1,200 |  |  | － |  |  | － |  |  | － |  |  | 3140 |  |  | 7.1
[8 empty] | 1,350 |  |  | － |  |  | － |  |  | － |  |  | 4360 |  |  | 6.6
[8 empty] | 1,500 |  |  | － |  |  | － |  |  | － |  |  | 5150 |  |  | 5.6
[8 empty] | 1,600 |  |  | － |  |  | － |  |  | － |  |  | 6670 |  |  | 6
[8 empty] | 1,650 |  |  | － |  |  | － |  |  | － |  |  | 7310 |  |  | 6
[8 empty] | 1,800 |  |  | － |  |  | － |  |  | － |  |  | 9270 |  |  | 5.9
[8 empty] | 2,000 |  |  | － |  |  | － |  |  | － |  |  | 12600 |  |  | 5.8
[8 empty] | 2,100 |  |  | － |  |  | － |  |  | － |  |  | 14000 |  |  | 5.6 | [5 empty] | 1 | Ｍo' |  | 360
[8 empty] | 2,200 |  |  | － |  |  | － |  |  | － |  |  | 16100 |  |  | 5.5 | [5 empty] | 1 | Ｍo' |  | 360
[8 empty] | 2,400 |  |  | － |  |  | － |  |  | － |  |  | 20300 |  |  | 5.5 | [5 empty] | 2 | Ｍo'・（1－ｐ／ｐo）^0.5＝ | 360×（1－1.3／7.5）^0.5 | 327
[8 empty] | 2,600 |  |  | － |  |  | － |  |  | － |  |  | 32300 |  |  | 6.8
|  |  |  | Ｍo＝ | Ｍo'
|  |  |  | ＝ | 360 |  | kN･ｍ
|  |  |  | Ｍa＝ | 360／2.5
|  |  |  | ＝ | 144 |  | kN･ｍ |  |  |  | ･･･式（2）
（３）伏せ越し左側の一体化長さ
ⅰ）継手Ａに作用する曲げモーメント
Ｍ1＝Ｐ1・ｈm1
|  |  |  | ここに、 |  |  | Ｍ1 |  | ： | 継手Ａに作用する曲げモーメント（kN・ｍ）
[7 empty] | Ｐ1 |  | ： | 曲管Ａ部に作用する不平均力（kN） | [11 empty] | ＝ | 284.643 |  |  | kN
[7 empty] | ｈm1 |  | ： | 伏せ越し左側のモーメントアーム | [11 empty] | ＝ | 2 |  |  | ｍ
|  |  |  | Ｍ1＝ | 284.643×2.00
|  |  |  | ＝ | 569.286 |  | kN・ｍ |  |  |  | ･･･式（3）
ⅱ）土被りによる土圧
土被りによる土圧は、管中心での土被り（以下、有効土被りという）で計算する。有効土被り２ｍ以下の場
合は垂直公式で計算し、２ｍを超える場合はヤンセン公式の値と有効土被り２ｍの垂直公式の値を比較し
て大きい方を使用する。
ｈc1＝Ｈa＋Ｄ2／2
|  |  |  | ここに、 |  |  | ｈc1 |  | ： | 伏せ越し左側の有効土被り（ｍ）
[7 empty] | Ｈa |  | ： | 伏せ越し左側の土被り（ｍ） | [10 empty] | ＝ | 1.2 |  |  | ｍ
[7 empty] | Ｄ2 |  | ： | 管外径（ｍ） | [10 empty] | ＝ | 0.528 |  |  | ｍ
|  |  |  | ｈc1＝ | 1.20＋0.5280／2
|  |  |  | ＝ | 1.464 |  | ｍ
（Ⅰ）垂直公式
Ｗf1＝γs・ｈc1
|  |  |  | ここに、 |  |  | Ｗf1 |  | ： | 伏せ越し左側の土被りによる土圧（kN/m2）
[7 empty] | γs |  | ： | 土の単位体積重量（kN/m3） | [10 empty] | ＝ | 16 |  |  | kN/m3
[7 empty] | ｈc1 |  | ： | 伏せ越し左側の有効土被り（ｍ） | [10 empty] | ＝ | 1.464 |  |  | ｍ
|  |  |  | Ｗf1＝ | 16.0×1.464
|  |  |  | ＝ | 23.4 |  | kN/m2
（Ⅱ）ヤンセン公式
Ｗf1＝γs・｛1－ｅ^（－2Ｋ・tanφ・ｈc1／ｂ）｝・ｂ／（2Ｋ・tanφ）
Ｋ＝（1－sinφ）／（1＋sinφ）
|  |  |  | ここに、 |  |  | Ｗf1 |  | ： | 伏せ越し左側の土被りによる土圧（kN/m2）
[7 empty] | γs |  | ： | 土の単位体積重量（kN/m3） | [10 empty] | ＝ | 16 |  |  | kN/m3
[7 empty] | Ｋ |  | ： | ランキン（Rankine）係数
[7 empty] | φ |  | ： | 埋戻し土の内部摩擦角（°） | [10 empty] | ＝ | 30 |  |  | °
[7 empty] | ｈc1 |  | ： | 伏せ越し左側の有効土被り（ｍ） | [10 empty] | ＝ | 1.464 |  |  | ｍ
[7 empty] | ｂ |  | ： | 管頂での掘削溝幅（ｍ） | [10 empty] | ＝ | 1.25 |  |  | ｍ
[7 empty] | ｅ |  | ： | 自然対数の底
|  |  |  | Ｋ ＝ | （1－sin30°）／（1＋sin30°）
|  |  |  | ＝ | 0.333
|  |  |  | Ｗf1＝ | 16.0×｛1－ｅ^（－2×0.333×tan30°×1.46／1.25）｝×1.25／（2×0.333×tan30°）
|  |  |  | ＝ | 18.9 |  | kN/m2
[29 empty] | 1 | 垂直公式
[5 empty] | （Ⅰ） |  |  | （Ⅱ） | [20 empty] | 1 | 垂直公式
[5 empty] | 23.4 |  |  | 18.9 |  |  |  |  | より、 | [15 empty] | 2 | ヤンセン公式
|  |  |  | Ｗf1＝ | 23.4 |  | kN/m2 |  |  |  | ･･･式（4）
ⅲ）伏せ越し左側の必要一体化長さ | [28 empty] | 1 | Ｍa＜Ｍ1 | normal | normal
|  | 継手部に作用する曲げモーメント Ｍ1 が許容曲げモーメント Ｍa よりも小さい場合は、継手の剛性のみで | [26 empty] | 1 | Ｍa＜Ｍ1 | normal | normal
|  | 不平均力を保持できる。したがって、必要一体化長さ Ｌp1 は最小切管寸法である 1.0ｍ とする。 | [26 empty] | 2 | Ｍa≧Ｍ1 |  | 当ケースは上記に該当するので、必要一体化長さ Ｌp1＝1.0ｍ とする。 | 1
一方、継手部に作用する曲げモーメント Ｍ1 が許容曲げモーメント Ｍa よりも大きい場合は、継手の剛性
のみでは不平均力を保持できない。したがって、継手の剛性で保持できる不平均力を除いた残りの不平均
力を直管部の管と土との摩擦力で保持できるように一体化長さ Ｌp1 を求める。
ここでは、Ｍ1＞Ｍaより、以下のように計算する。
必要となる管と土との摩擦力は次式で求まる。
ｆ1＝Ｐ1－Ｍa／ｈm1
|  |  |  | ここに、 |  |  | ｆ1 |  | ： | 必要となる管と土との摩擦力（kN）
[7 empty] | Ｐ1 |  | ： | 曲管Ａ部に作用する不平均力（kN） | [11 empty] | ＝ | 284.643 |  |  | kN
[7 empty] | Ｍa |  | ： | 継手の許容曲げモーメント（kN･ｍ） | [11 empty] | ＝ | 144 |  |  | kN
[7 empty] | ｈm1 |  | ： | 伏せ越し左側のモーメントアーム | [11 empty] | ＝ | 2 |  |  | ｍ
|  |  |  | ｆ1＝ | 284.643－144／2.00
|  |  |  | ＝ | 212.643 |  | kN |  |  | ･･･式（5）
また、直管部に作用する管と土との摩擦力は次式で表される。
|  |  | ｆ1＝μ・Ｗf1・π・Ｄ2・Ｌp1 | [8 empty] | ･･･式（6）
したがって、必要一体化長さは上式を変形した次式により求まる。
Ｌp1＝ｆ1／（μ・Ｗf1・π・Ｄ2）
|  |  |  | ここに、 |  |  | Ｌp1 |  | ： | 伏せ越し左側の必要一体化長さ（ｍ）
[7 empty] | ｆ1 |  | ： | 必要となる管と土との摩擦力（kN） | [13 empty] | ＝ | 212.643 |  |  | kN
[7 empty] | μ |  | ： | 管と土との摩擦係数 | [13 empty] | ＝ | 0.3
[7 empty] | Ｗf1 |  | ： | 伏せ越し左側の土被りによる土圧（kN/m2） | [13 empty] | ＝ | 23.4 |  |  | kN/m2
[7 empty] | Ｄ2 |  | ： | 管外径（ｍ） | [13 empty] | ＝ | 0.528 |  |  | ｍ
|  |  |  | Ｌp1＝ | 212.643／（0.3×23.4×π×0.5280）
|  |  |  | ＝ | 18.2612 |  | ｍ |  | ＝ | 18.3 |  |  | ｍ |  |  | ･･･式（7）
（４）伏せ越し右側の一体化長さ
ⅰ）継手Ｂに作用する曲げモーメント
Ｍ2＝Ｐ2・ｈm2
|  |  |  | ここに、 |  |  | Ｍ2 |  | ： | 継手Ｂに作用する曲げモーメント（kN・ｍ）
[7 empty] | Ｐ2 |  | ： | 曲管Ｂ部に作用する不平均力（kN） | [11 empty] | ＝ | 284.643 |  |  | kN
[7 empty] | ｈm2 |  | ： | 伏せ越し右側のモーメントアーム | [11 empty] | ＝ | 0.5 |  |  | ｍ
|  |  |  | Ｍ2＝ | 284.643×0.50
|  |  |  | ＝ | 142.322 |  | kN・ｍ |  |  |  | ･･･式（8）
ⅱ）土被りによる土圧
土被りによる土圧は、有効土被りで計算する。有効土被り２ｍ以下の場合は垂直公式で計算し、２ｍを超
える場合はヤンセン公式の値と有効土被り２ｍの垂直公式の値を比較して大きい方を使用する。
ｈc2＝Ｈb＋Ｄ2／2
|  |  |  | ここに、 |  |  | ｈc2 |  | ： | 伏せ越し右側の有効土被り（ｍ）
[7 empty] | Ｈb |  | ： | 伏せ越し右側の土被り（ｍ） | [10 empty] | ＝ | 2.2 |  |  | ｍ
[7 empty] | Ｄ2 |  | ： | 管外径（ｍ） | [10 empty] | ＝ | 0.528 |  |  | ｍ
|  |  |  | ｈc2＝ | 2.20＋0.5280／2
|  |  |  | ＝ | 2.464 |  | ｍ
（Ⅰ）垂直公式
Ｗf2＝γs・ｈc2
|  |  |  | ここに、 |  |  | Ｗf2 |  | ： | 伏せ越し右側の土被りによる土圧（kN/m2）
[7 empty] | γs |  | ： | 土の単位体積重量（kN/m3） | [10 empty] | ＝ | 16 |  |  | kN/m3
[7 empty] | ｈc2 |  | ： | 伏せ越し右側の有効土被り（ｍ） | [10 empty] | ＝ | 2 |  |  | ｍ
|  |  |  | Ｗf2＝ | 16.0×2.000
|  |  |  | ＝ | 32 |  | kN/m2 |  |  |  | ･･･式（9）
（Ⅱ）ヤンセン公式
Ｗf2＝γs・｛1－ｅ^（－2Ｋ・tanφ・ｈc2／ｂ）｝・ｂ／（2Ｋ・tanφ）
Ｋ＝（1－sinφ）／（1＋sinφ）
|  |  |  | ここに、 |  |  | Ｗf2 |  | ： | 伏せ越し右側の土被りによる土圧（kN/m2）
[7 empty] | γs |  | ： | 土の単位体積重量（kN/m3） | [10 empty] | ＝ | 16 |  |  | kN/m3
[7 empty] | Ｋ |  | ： | ランキン（Rankine）係数
[7 empty] | φ |  | ： | 埋戻し土の内部摩擦角（°） | [10 empty] | ＝ | 30 |  |  | °
[7 empty] | ｈc2 |  | ： | 伏せ越し右側の有効土被り（ｍ） | [10 empty] | ＝ | 2.464 |  |  | ｍ
[7 empty] | ｂ |  | ： | 管頂での掘削溝幅（ｍ） | [10 empty] | ＝ | 1.25 |  |  | ｍ
[7 empty] | ｅ |  | ： | 自然対数の底
|  |  |  | Ｋ ＝ | （1－sin30°）／（1＋sin30°）
|  |  |  | ＝ | 0.333
|  |  |  | Ｗf2＝ | 16.0×｛1－ｅ^（－2×0.333×tan30°×2.46／1.25）｝×1.25／（2×0.333×tan30°）
|  |  |  | ＝ | 27.6 |  | kN/m2 |  |  |  | ･･･式（10）
[29 empty] | 1 | 垂直公式
[5 empty] | （Ⅰ） |  |  | （Ⅱ） | [20 empty] | 1 | 垂直公式
[5 empty] | 32 |  |  | 27.6 |  |  |  |  | より、 | [15 empty] | 2 | ヤンセン公式
|  |  |  | Ｗf2＝ | 32 |  | kN/m2
ⅲ）伏せ越し右側の必要一体化長さ
継手部に作用する曲げモーメント Ｍ2 が許容曲げモーメント Ｍa よりも小さい場合は、継手の剛性のみで
不平均力を保持できる。したがって、必要一体化長さ Ｌp2 は最小切管寸法である 1.0ｍ とする。
一方、継手部に作用する曲げモーメント Ｍ2 が許容曲げモーメント Ｍa よりも大きい場合は、継手の剛性
のみでは不平均力を保持できない。したがって、継手の剛性で保持できる不平均力を除いた残りの不平均
力を直管部の管と土との摩擦力で保持できるように一体化長さ Ｌp2 を求める。
ここでは、Ｍ2＞Ｍaより、以下のように計算する。
必要となる管と土との摩擦力は次式で求まる。
ｆ2＝Ｐ2－Ｍa／ｈm2
|  |  |  | ここに、 |  |  | ｆ2 |  | ： | 必要となる管と土との摩擦力（kN）
[7 empty] | Ｐ2 |  | ： | 曲管Ｂ部に作用する不平均力（kN） | [11 empty] | ＝ | 284.643 |  |  | kN
[7 empty] | Ｍa |  | ： | 継手の許容曲げモーメント（kN･ｍ） | [11 empty] | ＝ | 144 |  |  | kN
[7 empty] | ｈm2 |  | ： | 伏せ越し右側のモーメントアーム | [11 empty] | ＝ | 0.5 |  |  | ｍ
|  |  |  | ｆ2＝ | 284.643－144／0.50
|  |  |  | ＝ | -3.357 |  | kN |  |  | ･･･式（11）
また、直管部に作用する管と土との摩擦力は次式で表される。
|  |  | ｆ2＝μ・Ｗf2・π・Ｄ2・Ｌp2 | [8 empty] | ･･･式（12）
したがって、必要一体化長さは上式を変形した次式により求まる。
Ｌp2＝ｆ2／（μ・Ｗf2・π・Ｄ2）
|  |  |  | ここに、 |  |  | Ｌp2 |  | ： | 伏せ越し右側の必要一体化長さ（ｍ）
[7 empty] | ｆ2 |  | ： | 必要となる管と土との摩擦力（kN） | [13 empty] | ＝ | -3.357 |  |  | kN
[7 empty] | μ |  | ： | 管と土との摩擦係数 | [13 empty] | ＝ | 0.3
[7 empty] | Ｗf2 |  | ： | 伏せ越し右側の土被りによる土圧（kN/m2） | [13 empty] | ＝ | 32 |  |  | kN/m2
[7 empty] | Ｄ2 |  | ： | 管外径（ｍ） | [13 empty] | ＝ | 0.528 |  |  | ｍ
|  |  |  | Ｌp2＝ | -3.357／（0.3×32.0×π×0.5280）
|  |  |  | ＝ | -0.21081 |  | ｍ |  | ＝ | -0.3 |  |  | ｍ |  |  | ･･･式（13）
３．まとめ
以上の検討結果をまとめると下表のようになる。
継手の許容曲げモーメント
に対する必要一体化長さ
|  |  |  | 伏せ越し左側 | [5 empty] | Ｌp1＝ |  |  | 18.3 |  |  | ｍ
|  |  |  | 伏せ越し右側 | [5 empty] | Ｌp2＝ |  |  | -0.3 |  |  | ｍ
図２に一体化長さを確保すべき位置を示す。
図２ 一体化長さを確保すべき位置
（参考）
ここでは、伏せ越し部についての計算方法を示したが、既設の地下埋設物を避ける場合の水平切り回し
部も同様の管路形態となるため、左右の土被りを等しいとおけば全く同じ考え方で検討することができる。
また、左側と右側の土被りとモーメントアームが等しい場合は、左右の一体化長さは同一となるので、片
側についてのみ検討すれば十分である。
Ｌp1
Ｌp2

## 出力イ
ダクタイル鋳鉄管 一体化長さの検討（伏せ越し部）
１．設計条件
|  | タイトル | [11 empty] | ： | 工業用水
|  | 接合形式 | [11 empty] | ： | ＮＳ形
|  | 管種類 | [11 empty] | ： | Ｓ種管
|  | 管呼び径 | [11 empty] | ： | 500 |  |  | mm
|  | 管外径 | [9 empty] | Ｄ2 |  | ： | 0.528 |  |  | ｍ
|  | 静水圧 | [9 empty] | Ｐs |  | ： | 0.75 |  |  | MPa |  | ＝ | 750 |  |  | kN/m2
|  | 水撃圧 | [9 empty] | Ｐd |  | ： | 0.55 |  |  | MPa |  | ＝ | 550 |  |  | kN/m2
|  | 設計水圧 | [9 empty] | ｐ |  | ： | 1.3 |  |  | MPa |  | ＝ | 1300 |  |  | kN/m2
|  | 伏せ越し左側の土被り | [9 empty] | Ｈa |  | ： | 1.2 |  |  | ｍ
|  | 伏せ越し右側の土被り | [9 empty] | Ｈb |  | ： | 2.2 |  |  | ｍ
|  | 伏せ越し左側のモーメントアーム | [9 empty] | Ｈm1 |  | ： | 2 |  |  | ｍ
|  | 伏せ越し右側のモーメントアーム | [9 empty] | Ｈm2 |  | ： | 0.5 |  |  | ｍ
|  | 土の内部摩擦角 | [9 empty] | φ |  | ： | 30 |  |  | °
|  | 管と土との摩擦係数 | [9 empty] | μ |  | ： | 0.3
|  | 土の単位体積重量 | [9 empty] | γs |  | ： | 16 |  |  | kN/m3
|  | 継手の限界曲げモーメント | [9 empty] | Ｍo' |  | ： | 360 |  |  | kN・m
静水圧（Ｐs）
[5 empty] | ＨＷＬ | [6 empty] | 75 |  |  |  | ｍ
[5 empty] | 設計範囲最低管底高 | [6 empty] | 0 |  |  |  | ｍ
[12 empty] | 75 |  |  |  | ｍ |  | ⇒ |  | 75 |  | ｍ
[18 empty] | ⇒ | 0.75 |  |  | MPa
２．一体化長さの検討
図１に検討を行う伏せ越し部の概要を示す。離脱防止継手により一体化された伏せ越し部に作用する水
圧による不平均力のうち、同一軸上で向きが反対の力は釣り合うため、保持すべき不平均力は曲管Ａ部の
Ｐ1 及び曲管Ｂ部の Ｐ2 のみとなる。これらによって継手Ａには曲げモーメント Ｍ1 、継手Ｂには曲げモーメ
ント Ｍ2 が作用する。これに対して、一体化された直管部には管と土との摩擦力 ｆ1 及び ｆ2 が不平均力
Ｐ1 又は Ｐ2 の抵抗力としてそれぞれ作用する。このとき、 Ｍ1 及び Ｍ2 が継手の許容曲げモーメント以
下となるように必要一体化長さ Ｌp1 、 Ｌp2 をそれぞれ求める。
なお、ここにいう伏せ越し部とは、図１に示すように４箇所の曲管部の間がすべて離脱防止継手で接続さ
れた管路形態をいう。
また、伏せ越し部の曲管部間に切管を挿入する場合は、接合可能な最小切管長さを確保するよう配慮が
必要である。
図１ 伏せ越し部の概要
（１）伏せ越し部に作用する不平均力
Ｐ1＝Ｐ2＝π／4・Ｄ2^2・ｐ
|  |  |  | ここに、 |  |  | Ｐ1 |  | ： | 曲管Ａ部に作用する不平均力（kN）
[7 empty] | Ｐ2 |  | ： | 曲管Ｂ部に作用する不平均力（kN）
[7 empty] | Ｄ2 |  | ： | 管外径（ｍ） | [9 empty] | ＝ | 0.528 |  |  | ｍ
[7 empty] | ｐ |  | ： | 設計水圧（kN/m2） | [9 empty] | ＝ | 1300 |  |  | kN/m2
|  |  |  | Ｐ1＝Ｐ2＝ | π／4×0.5280^2×1,300
|  |  |  | ＝ | 284.643 |  | kN |  |  | ･･･式（1）
（２）継手の許容曲げモーメント
継手が許容できる曲げモーメントは継手の限界曲げモーメントに安全率を見込んだものとする。
Ｍa＝Ｍo／Ｓf
|  |  |  | ここに、 |  |  | Ｍa |  | ： | 継手の許容曲げモーメント（kN･ｍ）
[7 empty] | Ｍo |  | ： | 計算に用いる限界曲げモーメント（kN･ｍ）
[11 empty] | 呼び径900mm以下は | [8 empty] | Ｍo＝Ｍo'
[11 empty] | 呼び径1000mm以上は | [8 empty] | Ｍo＝Ｍo'・（1－ｐ／ｐo）^0.5
[7 empty] | Ｍo' |  | ： | 継手の限界曲げモーメント（kN･ｍ） | [12 empty] | ＝ | 360 |  |  | kN・ｍ
[7 empty] | ｐ |  | ： | 設計水圧（MPa）
[7 empty] | ｐo |  | ： | 限界水圧（MPa）
[7 empty] | Ｓf |  | ： | 継手の曲げモーメントに対する安全率 | [12 empty] | ＝ | 2.5
[8 empty] | 呼び径 |  |  | 限界曲げモーメントＭo'（kN・ｍ） | [11 empty] | 限界水圧ｐo（MPa）
[11 empty] | ＮＳ形 |  |  | ＳⅡ形 |  |  | ＫＦ形 |  |  | ＵＦ形 |  |  | ＫＦ形，ＵＦ形
[8 empty] | 75 |  |  | 4.4 |  |  | 8.8 |  |  | － |  |  | － |  |  | －
[8 empty] | 100 |  |  | 7.4 |  |  | 15 |  |  | － |  |  | － |  |  | －
[8 empty] | 150 |  |  | 17 |  |  | 34 |  |  | － |  |  | － |  |  | －
[8 empty] | 200 |  |  | 24 |  |  | 59 |  |  | － |  |  | － |  |  | －
[8 empty] | 250 |  |  | 35 |  |  | 88 |  |  | － |  |  | － |  |  | －
[8 empty] | 300 |  |  | 64 |  |  | 130 |  |  | 130 |  |  | － |  |  | 7.5
[8 empty] | 350 |  |  | 81 |  |  | 160 |  |  | 160 |  |  | － |  |  | 7.5
[8 empty] | 400 |  |  | 130 |  |  | 220 |  |  | 220 |  |  | － |  |  | 7.5
[8 empty] | 450 |  |  | 170 |  |  | 280 |  |  | 280 |  |  | － |  |  | 7.5
[8 empty] | 500 |  |  | 360 |  |  | － |  |  | 360 |  |  | － |  |  | 7.5
[8 empty] | 600 |  |  | 540 |  |  | － |  |  | 540 |  |  | － |  |  | 7.5
[8 empty] | 700 |  |  | 820 |  |  | － |  |  | 820 |  |  | 820 |  |  | 7.5
[8 empty] | 800 |  |  | 1180 |  |  | － |  |  | 1180 |  |  | 1180 |  |  | 7.5
[8 empty] | 900 |  |  | 1630 |  |  | － |  |  | 1630 |  |  | 1630 |  |  | 7.5
[8 empty] | 1,000 |  |  | 2010 |  |  | － |  |  | － |  |  | 2010 |  |  | 7.5
[8 empty] | 1,100 |  |  | － |  |  | － |  |  | － |  |  | 2600 |  |  | 7.2
[8 empty] | 1,200 |  |  | － |  |  | － |  |  | － |  |  | 3140 |  |  | 7.1
[8 empty] | 1,350 |  |  | － |  |  | － |  |  | － |  |  | 4360 |  |  | 6.6
[8 empty] | 1,500 |  |  | － |  |  | － |  |  | － |  |  | 5150 |  |  | 5.6
[8 empty] | 1,600 |  |  | － |  |  | － |  |  | － |  |  | 6670 |  |  | 6
[8 empty] | 1,650 |  |  | － |  |  | － |  |  | － |  |  | 7310 |  |  | 6
[8 empty] | 1,800 |  |  | － |  |  | － |  |  | － |  |  | 9270 |  |  | 5.9
[8 empty] | 2,000 |  |  | － |  |  | － |  |  | － |  |  | 12600 |  |  | 5.8
[8 empty] | 2,100 |  |  | － |  |  | － |  |  | － |  |  | 14000 |  |  | 5.6 | [5 empty] | 1 | Ｍo' |  | 360
[8 empty] | 2,200 |  |  | － |  |  | － |  |  | － |  |  | 16100 |  |  | 5.5 | [5 empty] | 1 | Ｍo' |  | 360
[8 empty] | 2,400 |  |  | － |  |  | － |  |  | － |  |  | 20300 |  |  | 5.5 | [5 empty] | 2 | Ｍo'・（1－ｐ／ｐo）^0.5＝ | 360×（1－1.3／7.5）^0.5 | 327
[8 empty] | 2,600 |  |  | － |  |  | － |  |  | － |  |  | 32300 |  |  | 6.8
|  |  |  | Ｍo＝ | Ｍo'
|  |  |  | ＝ | 360 |  | kN･ｍ
|  |  |  | Ｍa＝ | 360／2.5
|  |  |  | ＝ | 144 |  | kN･ｍ |  |  |  | ･･･式（2）
（３）伏せ越し左側の一体化長さ
ⅰ）継手Ａに作用する曲げモーメント
Ｍ1＝Ｐ1・ｈm1
|  |  |  | ここに、 |  |  | Ｍ1 |  | ： | 継手Ａに作用する曲げモーメント（kN・ｍ）
[7 empty] | Ｐ1 |  | ： | 曲管Ａ部に作用する不平均力（kN） | [11 empty] | ＝ | 284.643 |  |  | kN
[7 empty] | ｈm1 |  | ： | 伏せ越し左側のモーメントアーム | [11 empty] | ＝ | 2 |  |  | ｍ
|  |  |  | Ｍ1＝ | 284.643×2.00
|  |  |  | ＝ | 569.286 |  | kN･ｍ |  |  |  | ･･･式（3）
ⅱ）伏せ越し左側の必要一体化長さ
継手部に作用する曲げモーメント Ｍ1 が許容曲げモーメント Ｍa よりも小さい場合は、継手の剛性のみで
不平均力を保持できる。したがって、必要一体化長さ Ｌp1 は最小切管寸法である 1.0ｍ とする。
当ケースは上記に該当するので、必要一体化長さ Ｌp1＝1.0ｍ とする。
|  |  |  | Ｍ1＝ | 569.286 |  | kN・ｍ |  |  | ≦ |  |  | Ｍa＝ | 144 |  |  | kN・ｍ
（４）伏せ越し右側の一体化長さ
ⅰ）継手Ｂに作用する曲げモーメント
Ｍ2＝Ｐ2・ｈm2
|  |  |  | ここに、 |  |  | Ｍ2 |  | ： | 継手Ｂに作用する曲げモーメント（kN・ｍ）
[7 empty] | Ｐ2 |  | ： | 曲管Ｂ部に作用する不平均力（kN） | [11 empty] | ＝ | 284.643 |  |  | kN
[7 empty] | ｈm2 |  | ： | 伏せ越し右側のモーメントアーム | [11 empty] | ＝ | 0.5 |  |  | ｍ
|  |  |  | Ｍ2＝ | 284.643×0.50
|  |  |  | ＝ | 142.322 |  | kN･ｍ |  |  |  | ･･･式（8）
ⅱ）土被りによる土圧
土被りによる土圧は、有効土被りで計算する。有効土被り２ｍ以下の場合は垂直公式で計算し、２ｍを超
える場合はヤンセン公式の値と有効土被り２ｍの垂直公式の値を比較して大きい方を使用する。
ｈc2＝Ｈb＋Ｄ2／2
|  |  |  | ここに、 |  |  | ｈc2 |  | ： | 伏せ越し右側の有効土被り（ｍ）
[7 empty] | Ｈb |  | ： | 伏せ越し右側の土被り（ｍ） | [10 empty] | ＝ | 2.2 |  |  | ｍ
[7 empty] | Ｄ2 |  | ： | 管外径（ｍ） | [10 empty] | ＝ | 0.528 |  |  | ｍ
|  |  |  | ｈc2＝ | 2.20＋0.5280／2
|  |  |  | ＝ | 2.464 |  | ｍ
（Ⅰ）垂直公式
Ｗf2＝γs・ｈc2
|  |  |  | ここに、 |  |  | Ｗf2 |  | ： | 伏せ越し右側の土被りによる土圧（kN/m2）
[7 empty] | γs |  | ： | 土の単位体積重量（kN/m3） | [10 empty] | ＝ | 16 |  |  | kN/m3
[7 empty] | ｈc2 |  | ： | 伏せ越し右側の有効土被り（ｍ） | [10 empty] | ＝ | 2 |  |  | ｍ
|  |  |  | Ｗf2＝ | 16.0×2.000
|  |  |  | ＝ | 32 |  | kN/m2 |  |  |  | ･･･式（9）
（Ⅱ）ヤンセン公式
Ｗf2＝γs・｛1－ｅ^（－2Ｋ・tanφ・ｈc2／ｂ）｝・ｂ／（2Ｋ・tanφ）
Ｋ＝（1－sinφ）／（1＋sinφ）
|  |  |  | ここに、 |  |  | Ｗf2 |  | ： | 伏せ越し右側の土被りによる土圧（kN/m2）
[7 empty] | γs |  | ： | 土の単位体積重量（kN/m3） | [10 empty] | ＝ | 16 |  |  | kN/m3
[7 empty] | Ｋ |  | ： | ランキン（Rankine）係数
[7 empty] | φ |  | ： | 埋戻し土の内部摩擦角（°） | [10 empty] | ＝ | 30 |  |  | °
[7 empty] | ｈc2 |  | ： | 伏せ越し右側の有効土被り（ｍ） | [10 empty] | ＝ | 2.464 |  |  | ｍ
[7 empty] | ｂ |  | ： | 管頂での掘削溝幅（ｍ） | [10 empty] | ＝ | 1.25 |  |  | ｍ
[7 empty] | ｅ |  | ： | 自然対数の底
|  |  |  | Ｋ ＝ | （1－sin30°）／（1＋sin30°）
|  |  |  | ＝ | 0.333
|  |  |  | Ｗf2＝ | 16.0×｛1－ｅ^（－2×0.333×tan30°×2.46／1.25）｝×1.25／（2×0.333×tan30°）
|  |  |  | ＝ | 27.6 |  | kN/m2 |  |  |  | ･･･式（10）
[29 empty] | 1 | 垂直公式
[5 empty] | （Ⅰ） |  |  | （Ⅱ） | [20 empty] | 1 | 垂直公式
[5 empty] | 32 |  |  | 27.6 |  |  |  |  | より、 | [15 empty] | 2 | ヤンセン公式
|  |  |  | Ｗf2＝ | 32 |  | kN/m2
ⅲ）伏せ越し右側の必要一体化長さ
継手部に作用する曲げモーメント Ｍ2 が許容曲げモーメント Ｍa よりも小さい場合は、継手の剛性のみで
不平均力を保持できる。したがって、必要一体化長さ Ｌp2 は最小切管寸法である 1.0ｍ とする。
一方、継手部に作用する曲げモーメント Ｍ2 が許容曲げモーメント Ｍa よりも大きい場合は、継手の剛性
のみでは不平均力を保持できない。したがって、継手の剛性で保持できる不平均力を除いた残りの不平均
力を直管部の管と土との摩擦力で保持できるように一体化長さ Ｌp2 を求める。
ここでは、Ｍ2＞Ｍaより、以下のように計算する。
必要となる管と土との摩擦力は次式で求まる。
ｆ2＝Ｐ2－Ｍa／ｈm2
|  |  |  | ここに、 |  |  | ｆ2 |  | ： | 必要となる管と土との摩擦力（kN）
[7 empty] | Ｐ2 |  | ： | 曲管Ｂ部に作用する不平均力（kN） | [11 empty] | ＝ | 284.643 |  |  | kN
[7 empty] | Ｍa |  | ： | 継手の許容曲げモーメント（kN･ｍ） | [11 empty] | ＝ | 144 |  |  | kN
[7 empty] | ｈm2 |  | ： | 伏せ越し右側のモーメントアーム | [11 empty] | ＝ | 0.5 |  |  | ｍ
|  |  |  | ｆ2＝ | 284.643－144／0.50
|  |  |  | ＝ | -3.357 |  | kN |  |  | ･･･式（11）
また、直管部に作用する管と土との摩擦力は次式で表される。
|  |  | ｆ2＝μ・Ｗf2・π・Ｄ2・Ｌp2 | [8 empty] | ･･･式（12）
したがって、必要一体化長さは上式を変形した次式により求まる。
Ｌp2＝ｆ2／（μ・Ｗf2・π・Ｄ2）
|  |  |  | ここに、 |  |  | Ｌp2 |  | ： | 伏せ越し右側の必要一体化長さ（ｍ）
[7 empty] | ｆ2 |  | ： | 必要となる管と土との摩擦力（kN） | [13 empty] | ＝ | -3.357 |  |  | kN
[7 empty] | μ |  | ： | 管と土との摩擦係数 | [13 empty] | ＝ | 0.3
[7 empty] | Ｗf2 |  | ： | 伏せ越し右側の土被りによる土圧（kN/m2） | [13 empty] | ＝ | 32 |  |  | kN/m2
[7 empty] | Ｄ2 |  | ： | 管外径（ｍ） | [13 empty] | ＝ | 0.528 |  |  | ｍ
|  |  |  | Ｌp2＝ | -3.357／（0.3×32.0×π×0.5280）
|  |  |  | ＝ | -0.21081 |  | ｍ |  | ＝ | -0.3 |  |  | ｍ |  |  | ･･･式（13）
３．まとめ
以上の検討結果をまとめると下表のようになる。
継手の許容曲げモーメント
に対する必要一体化長さ
|  |  |  | 伏せ越し左側 | [5 empty] | Ｌp1＝ |  |  | 1 |  |  | ｍ
|  |  |  | 伏せ越し右側 | [5 empty] | Ｌp2＝ |  |  | -0.3 |  |  | ｍ
図２に一体化長さを確保すべき位置を示す。
図２ 一体化長さを確保すべき位置
（参考）
ここでは、伏せ越し部についての計算方法を示したが、既設の地下埋設物を避ける場合の水平切り回し
部も同様の管路形態となるため、左右の土被りを等しいとおけば全く同じ考え方で検討することができる。
また、左側と右側の土被りとモーメントアームが等しい場合は、左右の一体化長さは同一となるので、片
側についてのみ検討すれば十分である。
Ｌp1
Ｌp2

## 出力ウ
ダクタイル鋳鉄管 一体化長さの検討（伏せ越し部）
１．設計条件
|  | タイトル | [11 empty] | ： | 工業用水
|  | 接合形式 | [11 empty] | ： | ＮＳ形
|  | 管種類 | [11 empty] | ： | Ｓ種管
|  | 管呼び径 | [11 empty] | ： | 500 |  |  | mm
|  | 管外径 | [9 empty] | Ｄ2 |  | ： | 0.528 |  |  | ｍ
|  | 静水圧 | [9 empty] | Ｐs |  | ： | 0.75 |  |  | MPa |  | ＝ | 750 |  |  | kN/m2
|  | 水撃圧 | [9 empty] | Ｐd |  | ： | 0.55 |  |  | MPa |  | ＝ | 550 |  |  | kN/m2
|  | 設計水圧 | [9 empty] | ｐ |  | ： | 1.3 |  |  | MPa |  | ＝ | 1300 |  |  | kN/m2
|  | 伏せ越し左側の土被り | [9 empty] | Ｈa |  | ： | 1.2 |  |  | ｍ
|  | 伏せ越し右側の土被り | [9 empty] | Ｈb |  | ： | 2.2 |  |  | ｍ
|  | 伏せ越し左側のモーメントアーム | [9 empty] | Ｈm1 |  | ： | 2 |  |  | ｍ
|  | 伏せ越し右側のモーメントアーム | [9 empty] | Ｈm2 |  | ： | 0.5 |  |  | ｍ
|  | 土の内部摩擦角 | [9 empty] | φ |  | ： | 30 |  |  | °
|  | 管と土との摩擦係数 | [9 empty] | μ |  | ： | 0.3
|  | 土の単位体積重量 | [9 empty] | γs |  | ： | 16 |  |  | kN/m3
|  | 継手の限界曲げモーメント | [9 empty] | Ｍo' |  | ： | 360 |  |  | kN・m
静水圧（Ｐs）
[5 empty] | ＨＷＬ | [6 empty] | 75 |  |  |  | ｍ
[5 empty] | 設計範囲最低管底高 | [6 empty] | 0 |  |  |  | ｍ
[12 empty] | 75 |  |  |  | ｍ |  | ⇒ |  | 75 |  | ｍ
[18 empty] | ⇒ | 0.75 |  |  | MPa
２．一体化長さの検討
図１に検討を行う伏せ越し部の概要を示す。離脱防止継手により一体化された伏せ越し部に作用する水
圧による不平均力のうち、同一軸上で向きが反対の力は釣り合うため、保持すべき不平均力は曲管Ａ部の
Ｐ1 及び曲管Ｂ部の Ｐ2 のみとなる。これらによって継手Ａには曲げモーメント Ｍ1 、継手Ｂには曲げモーメ
ント Ｍ2 が作用する。これに対して、一体化された直管部には管と土との摩擦力 ｆ1 及び ｆ2 が不平均力
Ｐ1 又は Ｐ2 の抵抗力としてそれぞれ作用する。このとき、 Ｍ1 及び Ｍ2 が継手の許容曲げモーメント以
下となるように必要一体化長さ Ｌp1 、 Ｌp2 をそれぞれ求める。
なお、ここにいう伏せ越し部とは、図１に示すように４箇所の曲管部の間がすべて離脱防止継手で接続さ
れた管路形態をいう。
また、伏せ越し部の曲管部間に切管を挿入する場合は、接合可能な最小切管長さを確保するよう配慮が
必要である。
図１ 伏せ越し部の概要
（１）伏せ越し部に作用する不平均力
Ｐ1＝Ｐ2＝π／4・Ｄ2^2・ｐ
|  |  |  | ここに、 |  |  | Ｐ1 |  | ： | 曲管Ａ部に作用する不平均力（kN）
[7 empty] | Ｐ2 |  | ： | 曲管Ｂ部に作用する不平均力（kN）
[7 empty] | Ｄ2 |  | ： | 管外径（ｍ） | [9 empty] | ＝ | 0.528 |  |  | ｍ
[7 empty] | ｐ |  | ： | 設計水圧（kN/m2） | [9 empty] | ＝ | 1300 |  |  | kN/m2
|  |  |  | Ｐ1＝Ｐ2＝ | π／4×0.5280^2×1,300
|  |  |  | ＝ | 284.643 |  | kN |  |  | ･･･式（1）
（２）継手の許容曲げモーメント
継手が許容できる曲げモーメントは継手の限界曲げモーメントに安全率を見込んだものとする。
Ｍa＝Ｍo／Ｓf
|  |  |  | ここに、 |  |  | Ｍa |  | ： | 継手の許容曲げモーメント（kN･ｍ）
[7 empty] | Ｍo |  | ： | 計算に用いる限界曲げモーメント（kN･ｍ）
[11 empty] | 呼び径900mm以下は | [8 empty] | Ｍo＝Ｍo'
[11 empty] | 呼び径1000mm以上は | [8 empty] | Ｍo＝Ｍo'・（1－ｐ／ｐo）^0.5
[7 empty] | Ｍo' |  | ： | 継手の限界曲げモーメント（kN･ｍ） | [12 empty] | ＝ | 360 |  |  | kN・ｍ
[7 empty] | ｐ |  | ： | 設計水圧（MPa）
[7 empty] | ｐo |  | ： | 限界水圧（MPa）
[7 empty] | Ｓf |  | ： | 継手の曲げモーメントに対する安全率 | [12 empty] | ＝ | 2.5
[8 empty] | 呼び径 |  |  | 限界曲げモーメントＭo'（kN・ｍ） | [11 empty] | 限界水圧ｐo（MPa）
[11 empty] | ＮＳ形 |  |  | ＳⅡ形 |  |  | ＫＦ形 |  |  | ＵＦ形 |  |  | ＫＦ形，ＵＦ形
[8 empty] | 75 |  |  | 4.4 |  |  | 8.8 |  |  | － |  |  | － |  |  | －
[8 empty] | 100 |  |  | 7.4 |  |  | 15 |  |  | － |  |  | － |  |  | －
[8 empty] | 150 |  |  | 17 |  |  | 34 |  |  | － |  |  | － |  |  | －
[8 empty] | 200 |  |  | 24 |  |  | 59 |  |  | － |  |  | － |  |  | －
[8 empty] | 250 |  |  | 35 |  |  | 88 |  |  | － |  |  | － |  |  | －
[8 empty] | 300 |  |  | 64 |  |  | 130 |  |  | 130 |  |  | － |  |  | 7.5
[8 empty] | 350 |  |  | 81 |  |  | 160 |  |  | 160 |  |  | － |  |  | 7.5
[8 empty] | 400 |  |  | 130 |  |  | 220 |  |  | 220 |  |  | － |  |  | 7.5
[8 empty] | 450 |  |  | 170 |  |  | 280 |  |  | 280 |  |  | － |  |  | 7.5
[8 empty] | 500 |  |  | 360 |  |  | － |  |  | 360 |  |  | － |  |  | 7.5
[8 empty] | 600 |  |  | 540 |  |  | － |  |  | 540 |  |  | － |  |  | 7.5
[8 empty] | 700 |  |  | 820 |  |  | － |  |  | 820 |  |  | 820 |  |  | 7.5
[8 empty] | 800 |  |  | 1180 |  |  | － |  |  | 1180 |  |  | 1180 |  |  | 7.5
[8 empty] | 900 |  |  | 1630 |  |  | － |  |  | 1630 |  |  | 1630 |  |  | 7.5
[8 empty] | 1,000 |  |  | 2010 |  |  | － |  |  | － |  |  | 2010 |  |  | 7.5
[8 empty] | 1,100 |  |  | － |  |  | － |  |  | － |  |  | 2600 |  |  | 7.2
[8 empty] | 1,200 |  |  | － |  |  | － |  |  | － |  |  | 3140 |  |  | 7.1
[8 empty] | 1,350 |  |  | － |  |  | － |  |  | － |  |  | 4360 |  |  | 6.6
[8 empty] | 1,500 |  |  | － |  |  | － |  |  | － |  |  | 5150 |  |  | 5.6
[8 empty] | 1,600 |  |  | － |  |  | － |  |  | － |  |  | 6670 |  |  | 6
[8 empty] | 1,650 |  |  | － |  |  | － |  |  | － |  |  | 7310 |  |  | 6
[8 empty] | 1,800 |  |  | － |  |  | － |  |  | － |  |  | 9270 |  |  | 5.9
[8 empty] | 2,000 |  |  | － |  |  | － |  |  | － |  |  | 12600 |  |  | 5.8
[8 empty] | 2,100 |  |  | － |  |  | － |  |  | － |  |  | 14000 |  |  | 5.6 | [5 empty] | 1 | Ｍo' |  | 360
[8 empty] | 2,200 |  |  | － |  |  | － |  |  | － |  |  | 16100 |  |  | 5.5 | [5 empty] | 1 | Ｍo' |  | 360
[8 empty] | 2,400 |  |  | － |  |  | － |  |  | － |  |  | 20300 |  |  | 5.5 | [5 empty] | 2 | Ｍo'・（1－ｐ／ｐo）^0.5＝ | 360×（1－1.3／7.5）^0.5 | 327
[8 empty] | 2,600 |  |  | － |  |  | － |  |  | － |  |  | 32300 |  |  | 6.8
|  |  |  | Ｍo＝ | Ｍo'
|  |  |  | ＝ | 360 |  | kN･ｍ
|  |  |  | Ｍa＝ | 360／2.5
|  |  |  | ＝ | 144 |  | kN･ｍ |  |  |  | ･･･式（2）
（３）伏せ越し左側の一体化長さ
ⅰ）継手Ａに作用する曲げモーメント
Ｍ1＝Ｐ1・ｈm1
|  |  |  | ここに、 |  |  | Ｍ1 |  | ： | 継手Ａに作用する曲げモーメント（kN・ｍ）
[7 empty] | Ｐ1 |  | ： | 曲管Ａ部に作用する不平均力（kN） | [11 empty] | ＝ | 284.643 |  |  | kN
[7 empty] | ｈm1 |  | ： | 伏せ越し左側のモーメントアーム | [11 empty] | ＝ | 2 |  |  | ｍ
|  |  |  | Ｍ1＝ | 284.643×2.00
|  |  |  | ＝ | 569.286 |  | kN･ｍ |  |  |  | ･･･式（3）
ⅱ）土被りによる土圧
土被りによる土圧は、管中心での土被り（以下、有効土被りという）で計算する。有効土被り２ｍ以下の場
合は垂直公式で計算し、２ｍを超える場合はヤンセン公式の値と有効土被り２ｍの垂直公式の値を比較し
て大きい方を使用する。
ｈc1＝Ｈa＋Ｄ2／2
|  |  |  | ここに、 |  |  | ｈc1 |  | ： | 伏せ越し左側の有効土被り（ｍ）
[7 empty] | Ｈa |  | ： | 伏せ越し左側の土被り（ｍ） | [10 empty] | ＝ | 1.2 |  |  | ｍ
[7 empty] | Ｄ2 |  | ： | 管外径（ｍ） | [10 empty] | ＝ | 0.528 |  |  | ｍ
|  |  |  | ｈc1＝ | 1.20＋0.5280／2
|  |  |  | ＝ | 1.464 |  | ｍ
（Ⅰ）垂直公式
Ｗf1＝γs・ｈc1
|  |  |  | ここに、 |  |  | Ｗf1 |  | ： | 伏せ越し左側の土被りによる土圧（kN/m2）
[7 empty] | γs |  | ： | 土の単位体積重量（kN/m3） | [10 empty] | ＝ | 16 |  |  | kN/m3
[7 empty] | ｈc1 |  | ： | 伏せ越し左側の有効土被り（ｍ） | [10 empty] | ＝ | 1.464 |  |  | ｍ
|  |  |  | Ｗf1＝ | 16.0×1.464
|  |  |  | ＝ | 23.4 |  | kN/m2
（Ⅱ）ヤンセン公式
Ｗf1＝γs・｛1－ｅ^（－2Ｋ・tanφ・ｈc1／ｂ）｝・ｂ／（2Ｋ・tanφ）
Ｋ＝（1－sinφ）／（1＋sinφ）
|  |  |  | ここに、 |  |  | Ｗf1 |  | ： | 伏せ越し左側の土被りによる土圧（kN/m2）
[7 empty] | γs |  | ： | 土の単位体積重量（kN/m3） | [10 empty] | ＝ | 16 |  |  | kN/m3
[7 empty] | Ｋ |  | ： | ランキン（Rankine）係数
[7 empty] | φ |  | ： | 埋戻し土の内部摩擦角（°） | [10 empty] | ＝ | 30 |  |  | °
[7 empty] | ｈc1 |  | ： | 伏せ越し左側の有効土被り（ｍ） | [10 empty] | ＝ | 1.464 |  |  | ｍ
[7 empty] | ｂ |  | ： | 管頂での掘削溝幅（ｍ） | [10 empty] | ＝ | 1.25 |  |  | ｍ
[7 empty] | ｅ |  | ： | 自然対数の底
|  |  |  | Ｋ ＝ | （1－sin30°）／（1＋sin30°）
|  |  |  | ＝ | 0.333
|  |  |  | Ｗf1＝ | 16.0×｛1－ｅ^（－2×0.333×tan30°×1.46／1.25）｝×1.25／（2×0.333×tan30°）
|  |  |  | ＝ | 18.9 |  | kN/m2
[29 empty] | 1 | 垂直公式
[5 empty] | （Ⅰ） |  |  | （Ⅱ） | [20 empty] | 1 | 垂直公式
[5 empty] | 23.4 |  |  | 18.9 |  |  |  |  | より、 | [15 empty] | 2 | ヤンセン公式
|  |  |  | Ｗf1＝ | 23.4 |  | kN/m2 |  |  |  | ･･･式（4）
ⅲ）伏せ越し左側の必要一体化長さ
継手部に作用する曲げモーメント Ｍ1 が許容曲げモーメント Ｍa よりも小さい場合は、継手の剛性のみで
不平均力を保持できる。したがって、必要一体化長さ Ｌp1 は最小切管寸法である 1.0ｍ とする。
一方、継手部に作用する曲げモーメント Ｍ1 が許容曲げモーメント Ｍa よりも大きい場合は、継手の剛性
のみでは不平均力を保持できない。したがって、継手の剛性で保持できる不平均力を除いた残りの不平均
力を直管部の管と土との摩擦力で保持できるように一体化長さ Ｌp1 を求める。
ここでは、Ｍ1＞Ｍaより、以下のように計算する。
必要となる管と土との摩擦力は次式で求まる。
ｆ1＝Ｐ1－Ｍa／ｈm1
|  |  |  | ここに、 |  |  | ｆ1 |  | ： | 必要となる管と土との摩擦力（kN）
[7 empty] | Ｐ1 |  | ： | 曲管Ａ部に作用する不平均力（kN） | [11 empty] | ＝ | 284.643 |  |  | kN
[7 empty] | Ｍa |  | ： | 継手の許容曲げモーメント（kN･ｍ） | [11 empty] | ＝ | 144 |  |  | kN
[7 empty] | ｈm1 |  | ： | 伏せ越し左側のモーメントアーム | [11 empty] | ＝ | 2 |  |  | ｍ
|  |  |  | ｆ1＝ | 284.643－144／2.00
|  |  |  | ＝ | 212.643 |  | kN |  |  | ･･･式（5）
また、直管部に作用する管と土との摩擦力は次式で表される。
|  |  | ｆ1＝μ・Ｗf1・π・Ｄ2・Ｌp1 | [8 empty] | ･･･式（6）
したがって、必要一体化長さは上式を変形した次式により求まる。
Ｌp1＝ｆ1／（μ・Ｗf1・π・Ｄ2）
|  |  |  | ここに、 |  |  | Ｌp1 |  | ： | 伏せ越し左側の必要一体化長さ（ｍ）
[7 empty] | ｆ1 |  | ： | 必要となる管と土との摩擦力（kN） | [13 empty] | ＝ | 212.643 |  |  | kN
[7 empty] | μ |  | ： | 管と土との摩擦係数 | [13 empty] | ＝ | 0.3
[7 empty] | Ｗf1 |  | ： | 伏せ越し左側の土被りによる土圧（kN/m2） | [13 empty] | ＝ | 23.4 |  |  | kN/m2
[7 empty] | Ｄ2 |  | ： | 管外径（ｍ） | [13 empty] | ＝ | 0.528 |  |  | ｍ
|  |  |  | Ｌp1＝ | 212.643／（0.3×23.4×π×0.5280）
|  |  |  | ＝ | 18.2612 |  | ｍ |  | ＝ | 18.3 |  |  | ｍ |  |  | ･･･式（7）
（４）伏せ越し右側の一体化長さ
ⅰ）継手Ｂに作用する曲げモーメント
Ｍ2＝Ｐ2・ｈm2
|  |  |  | ここに、 |  |  | Ｍ2 |  | ： | 継手Ｂに作用する曲げモーメント（kN・ｍ）
[7 empty] | Ｐ2 |  | ： | 曲管Ｂ部に作用する不平均力（kN） | [11 empty] | ＝ | 284.643 |  |  | kN
[7 empty] | ｈm2 |  | ： | 伏せ越し右側のモーメントアーム | [11 empty] | ＝ | 0.5 |  |  | ｍ
|  |  |  | Ｍ2＝ | 284.643×0.50
|  |  |  | ＝ | 142.322 |  | kN･ｍ |  |  |  | ･･･式（8）
ⅱ）伏せ越し右側の必要一体化長さ
継手部に作用する曲げモーメント Ｍ2 が許容曲げモーメント Ｍa よりも小さい場合は、継手の剛性のみで
不平均力を保持できる。したがって、必要一体化長さ Ｌp2 は最小切管寸法である 1.0ｍ とする。
当ケースは上記に該当するので、必要一体化長さ Ｌp2＝1.0ｍ とする。
|  |  |  | Ｍ2＝ | 142.322 |  | kN・ｍ |  |  | ≦ |  |  | Ｍa＝ | 144 |  |  | kN・ｍ
３．まとめ
以上の検討結果をまとめると下表のようになる。
継手の許容曲げモーメント
に対する必要一体化長さ
|  |  |  | 伏せ越し左側 | [5 empty] | Ｌp1＝ |  |  | 18.3 |  |  | ｍ
|  |  |  | 伏せ越し右側 | [5 empty] | Ｌp2＝ |  |  | 1 |  |  | ｍ
図２に一体化長さを確保すべき位置を示す。
図２ 一体化長さを確保すべき位置
（参考）
ここでは、伏せ越し部についての計算方法を示したが、既設の地下埋設物を避ける場合の水平切り回し
部も同様の管路形態となるため、左右の土被りを等しいとおけば全く同じ考え方で検討することができる。
また、左側と右側の土被りとモーメントアームが等しい場合は、左右の一体化長さは同一となるので、片
側についてのみ検討すれば十分である。
Ｌp1
Ｌp2

## 出力エ
ダクタイル鋳鉄管 一体化長さの検討（伏せ越し部）
１．設計条件
| タイトル | [11 empty] | ： | 工業用水
| 接合形式 | [11 empty] | ： | ＮＳ形
| 管種類 | [11 empty] | ： | Ｓ種管
| 管呼び径 | [11 empty] | ： | 500 |  |  | mm
| 管外径 | [9 empty] | Ｄ2 |  | ： | 0.528 |  |  | ｍ
| 静水圧 | [9 empty] | Ｐs |  | ： | 0.75 |  |  | MPa |  | ＝ | 750 |  |  | kN/m2
| 水撃圧 | [9 empty] | Ｐd |  | ： | 0.55 |  |  | MPa |  | ＝ | 550 |  |  | kN/m2
| 設計水圧 | [9 empty] | ｐ |  | ： | 1.3 |  |  | MPa |  | ＝ | 1300 |  |  | kN/m2
| 伏せ越し左側の土被り | [9 empty] | Ｈa |  | ： | 1.2 |  |  | ｍ
| 伏せ越し右側の土被り | [9 empty] | Ｈb |  | ： | 2.2 |  |  | ｍ
| 伏せ越し左側のモーメントアーム | [9 empty] | Ｈm1 |  | ： | 2 |  |  | ｍ
| 伏せ越し右側のモーメントアーム | [9 empty] | Ｈm2 |  | ： | 0.5 |  |  | ｍ
| 土の内部摩擦角 | [9 empty] | φ |  | ： | 30 |  |  | °
| 管と土との摩擦係数 | [9 empty] | μ |  | ： | 0.3
| 土の単位体積重量 | [9 empty] | γs |  | ： | 16 |  |  | kN/m3
| 継手の限界曲げモーメント | [9 empty] | Ｍo' |  | ： | 360 |  |  | kN・m
静水圧（Ｐs）
|  |  |  | ＨＷＬ | [6 empty] | 75 |  |  |  | ｍ
|  |  |  | 設計範囲最低管底高 | [6 empty] | 0 |  |  |  | ｍ
[11 empty] | 75 |  |  |  | ｍ |  | ⇒ |  | 75 |  | ｍ
[17 empty] | ⇒ | 0.75 |  |  | MPa
２．一体化長さの検討
図１に検討を行う伏せ越し部の概要を示す。離脱防止継手により一体化された伏せ越し部に作用する水
圧による不平均力のうち、同一軸上で向きが反対の力は釣り合うため、保持すべき不平均力は曲管Ａ部の
Ｐ1 及び曲管Ｂ部の Ｐ2 のみとなる。これらによって継手Ａには曲げモーメント Ｍ1 、継手Ｂには曲げモーメ
ント Ｍ2 が作用する。これに対して、一体化された直管部には管と土との摩擦力 ｆ1 及び ｆ2 が不平均力
Ｐ1 又は Ｐ2 の抵抗力としてそれぞれ作用する。このとき、 Ｍ1 及び Ｍ2 が継手の許容曲げモーメント以
下となるように必要一体化長さ Ｌp1 、 Ｌp2 をそれぞれ求める。
なお、ここにいう伏せ越し部とは、図１に示すように４箇所の曲管部の間がすべて離脱防止継手で接続さ
れた管路形態をいう。
また、伏せ越し部の曲管部間に切管を挿入する場合は、接合可能な最小切管長さを確保するよう配慮が
必要である。
図１ 伏せ越し部の概要
（１）伏せ越し部に作用する不平均力
Ｐ1＝Ｐ2＝π／4・Ｄ2^2・ｐ
|  |  | ここに、 |  |  | Ｐ1 |  | ： | 曲管Ａ部に作用する不平均力（kN）
[6 empty] | Ｐ2 |  | ： | 曲管Ｂ部に作用する不平均力（kN）
[6 empty] | Ｄ2 |  | ： | 管外径（ｍ） | [9 empty] | ＝ | 0.528 |  |  | ｍ
[6 empty] | ｐ |  | ： | 設計水圧（kN/m2） | [9 empty] | ＝ | 1300 |  |  | kN/m2
|  |  | Ｐ1＝Ｐ2＝ | π／4×0.5280^2×1,300
|  |  | ＝ | 284.643 |  | kN |  |  | ･･･式（1）
（２）継手の許容曲げモーメント
継手が許容できる曲げモーメントは継手の限界曲げモーメントに安全率を見込んだものとする。
Ｍa＝Ｍo／Ｓf
|  |  | ここに、 |  |  | Ｍa |  | ： | 継手の許容曲げモーメント（kN･ｍ）
[6 empty] | Ｍo |  | ： | 計算に用いる限界曲げモーメント（kN･ｍ）
[10 empty] | 呼び径900mm以下は | [8 empty] | Ｍo＝Ｍo'
[10 empty] | 呼び径1000mm以上は | [8 empty] | Ｍo＝Ｍo'・（1－ｐ／ｐo）^0.5
[6 empty] | Ｍo' |  | ： | 継手の限界曲げモーメント（kN･ｍ） | [12 empty] | ＝ | 360 |  | kN・ｍ
[6 empty] | ｐ |  | ： | 設計水圧（MPa）
[6 empty] | ｐo |  | ： | 限界水圧（MPa）
[6 empty] | Ｓf |  | ： | 継手の曲げモーメントに対する安全率 | [12 empty] | ＝ | 2.5
[7 empty] | 呼び径 |  |  | 限界曲げモーメントＭo'（kN・ｍ） | [11 empty] | 限界水圧ｐo（MPa）
[10 empty] | ＮＳ形 |  |  | ＳⅡ形 |  |  | ＫＦ形 |  |  | ＵＦ形 |  |  | ＫＦ形，ＵＦ形
[7 empty] | 75 |  |  | 4.4 |  |  | 8.8 |  |  | － |  |  | － |  |  | －
[7 empty] | 100 |  |  | 7.4 |  |  | 15 |  |  | － |  |  | － |  |  | －
[7 empty] | 150 |  |  | 17 |  |  | 34 |  |  | － |  |  | － |  |  | －
[7 empty] | 200 |  |  | 24 |  |  | 59 |  |  | － |  |  | － |  |  | －
[7 empty] | 250 |  |  | 35 |  |  | 88 |  |  | － |  |  | － |  |  | －
[7 empty] | 300 |  |  | 64 |  |  | 130 |  |  | 130 |  |  | － |  |  | 7.5
[7 empty] | 350 |  |  | 81 |  |  | 160 |  |  | 160 |  |  | － |  |  | 7.5
[7 empty] | 400 |  |  | 130 |  |  | 220 |  |  | 220 |  |  | － |  |  | 7.5
[7 empty] | 450 |  |  | 170 |  |  | 280 |  |  | 280 |  |  | － |  |  | 7.5
[7 empty] | 500 |  |  | 360 |  |  | － |  |  | 360 |  |  | － |  |  | 7.5
[7 empty] | 600 |  |  | 540 |  |  | － |  |  | 540 |  |  | － |  |  | 7.5
[7 empty] | 700 |  |  | 820 |  |  | － |  |  | 820 |  |  | 820 |  |  | 7.5
[7 empty] | 800 |  |  | 1180 |  |  | － |  |  | 1180 |  |  | 1180 |  |  | 7.5
[7 empty] | 900 |  |  | 1630 |  |  | － |  |  | 1630 |  |  | 1630 |  |  | 7.5
[7 empty] | 1,000 |  |  | 2010 |  |  | － |  |  | － |  |  | 2010 |  |  | 7.5
[7 empty] | 1,100 |  |  | － |  |  | － |  |  | － |  |  | 2600 |  |  | 7.2
[7 empty] | 1,200 |  |  | － |  |  | － |  |  | － |  |  | 3140 |  |  | 7.1
[7 empty] | 1,350 |  |  | － |  |  | － |  |  | － |  |  | 4360 |  |  | 6.6
[7 empty] | 1,500 |  |  | － |  |  | － |  |  | － |  |  | 5150 |  |  | 5.6
[7 empty] | 1,600 |  |  | － |  |  | － |  |  | － |  |  | 6670 |  |  | 6
[7 empty] | 1,650 |  |  | － |  |  | － |  |  | － |  |  | 7310 |  |  | 6
[7 empty] | 1,800 |  |  | － |  |  | － |  |  | － |  |  | 9270 |  |  | 5.9
[7 empty] | 2,000 |  |  | － |  |  | － |  |  | － |  |  | 12600 |  |  | 5.8
[7 empty] | 2,100 |  |  | － |  |  | － |  |  | － |  |  | 14000 |  |  | 5.6 |  |  |  | 1 | Ｍo' |  | 360
[7 empty] | 2,200 |  |  | － |  |  | － |  |  | － |  |  | 16100 |  |  | 5.5 |  |  |  | 1 | Ｍo' |  | 360
[7 empty] | 2,400 |  |  | － |  |  | － |  |  | － |  |  | 20300 |  |  | 5.5 |  |  |  | 2 | Ｍo'・（1－ｐ／ｐo）^0.5＝ | 360×（1－1.3／7.5）^0.5 | 327
[7 empty] | 2,600 |  |  | － |  |  | － |  |  | － |  |  | 32300 |  |  | 6.8
|  |  | Ｍo＝ | Ｍo'
|  |  | ＝ | 360 |  | kN･ｍ
|  |  | Ｍa＝ | 360／2.5
|  |  | ＝ | 144 |  | kN･ｍ |  |  |  | ･･･式（2）
（３）伏せ越し左側の一体化長さ
ⅰ）継手Ａに作用する曲げモーメント
Ｍ1＝Ｐ1・ｈm1
|  |  | ここに、 |  |  | Ｍ1 |  | ： | 継手Ａに作用する曲げモーメント（kN・ｍ）
[6 empty] | Ｐ1 |  | ： | 曲管Ａ部に作用する不平均力（kN） | [11 empty] | ＝ | 284.643 |  | kN
[6 empty] | ｈm1 |  | ： | 伏せ越し左側のモーメントアーム | [11 empty] | ＝ | 2 |  | ｍ
|  |  | Ｍ1＝ | 284.643×2.00
|  |  | ＝ | 569.286 |  | kN･ｍ |  |  |  | ･･･式（3）
ⅱ）伏せ越し左側の必要一体化長さ
継手部に作用する曲げモーメント Ｍ1 が許容曲げモーメント Ｍa よりも小さい場合は、継手の剛性のみで
不平均力を保持できる。したがって、必要一体化長さ Ｌp1 は最小切管寸法である 1.0ｍ とする。
当ケースは上記に該当するので、必要一体化長さ Ｌp1＝1.0ｍ とする。
|  |  | Ｍ1＝ | 569.286 |  | kN・ｍ |  |  | ≦ |  |  | Ｍa＝ | 144 |  |  | kN・ｍ
（４）伏せ越し右側の一体化長さ
ⅰ）継手Ｂに作用する曲げモーメント
Ｍ2＝Ｐ2・ｈm2
|  |  | ここに、 |  |  | Ｍ2 |  | ： | 継手Ｂに作用する曲げモーメント（kN・ｍ）
[6 empty] | Ｐ2 |  | ： | 曲管Ｂ部に作用する不平均力（kN） | [11 empty] | ＝ | 284.643 |  | kN
[6 empty] | ｈm2 |  | ： | 伏せ越し右側のモーメントアーム | [11 empty] | ＝ | 0.5 |  | ｍ
|  |  | Ｍ2＝ | 284.643×0.50
|  |  | ＝ | 142.322 |  | kN･ｍ |  |  |  | ･･･式（8）
ⅱ）伏せ越し右側の必要一体化長さ
継手部に作用する曲げモーメント Ｍ2 が許容曲げモーメント Ｍa よりも小さい場合は、継手の剛性のみで
不平均力を保持できる。したがって、必要一体化長さ Ｌp2 は最小切管寸法である 1.0ｍ とする。
当ケースは上記に該当するので、必要一体化長さ Ｌp2＝1.0ｍ とする。
|  |  | Ｍ2＝ | 142.322 |  | kN・ｍ |  |  | ≦ |  |  | Ｍa＝ | 144 |  |  | kN・ｍ
３．まとめ
以上の検討結果をまとめると下表のようになる。
継手の許容曲げモーメント
に対する必要一体化長さ
|  |  | 伏せ越し左側 | [5 empty] | Ｌp1＝ |  |  | 1 |  |  | ｍ
|  |  | 伏せ越し右側 | [5 empty] | Ｌp2＝ |  |  | 1 |  |  | ｍ
図２に一体化長さを確保すべき位置を示す。
図２ 一体化長さを確保すべき位置
（参考）
ここでは、伏せ越し部についての計算方法を示したが、既設の地下埋設物を避ける場合の水平切り回し
部も同様の管路形態となるため、左右の土被りを等しいとおけば全く同じ考え方で検討することができる。
また、左側と右側の土被りとモーメントアームが等しい場合は、左右の一体化長さは同一となるので、片
側についてのみ検討すれば十分である。
Ｌp1
Ｌp2