## 計算書
[7 empty] | 組 立 楕 円 マ ン ホ ー ル |  | 数 量 算 定 表 （１／２） | [9 empty] | page
種 別 | 細 目 | [6 empty] | 算 定 式 | [10 empty] | 単位 | 数 量
人孔深 |  | h= | 3 | m
鉄蓋 | T-14 | 受枠とも | [16 empty] | 組 | 1
調整金具 |  | t≦45mm | [16 empty] | 個 | 1
調整リング |  | φ600×15cm | [16 empty] | 個 | 2
斜壁ブロック |  | φ600-(600-900)×60cm | [16 empty] | 個 | 1
直壁ブロック |  | φ(600-900)×60cm | [16 empty] | 個 | 2
躯体ブロック |  | φ(600-900)×90cm | [16 empty] | 個 | 1
底版ブロック |  | 外径φ(800-1100)×13cm | [16 empty] | 個 | 1
削孔費 | [18 empty] | 箇所 | 1
[7 empty] | 組 立 楕 円 マ ン ホ ー ル |  | 数 量 算 定 表 （２／２） | [9 empty] | page
[5 empty] | 人孔深： | 3 | m
種 別 | 細 目 | [6 empty] | 算 定 式 | [10 empty] | 単位 | 数 量
砕石基礎 | ｔ＝20cm | A= | π/4 |  | × | 0.8 | m^2 | + | 0.3 | m | × | 0.8 | m |  |  | = | 0.743 | m2 | m2 | 0.743
|  |  | 流出管 |  | φ | 200 | mm
|  |  | 流入管1 |  | φ | 200 | mm |  |  |  | 管底高=流出管+ | 0.02 | m
|  | h1= | 0.16 | m | + | 0.1 | m |  |  |  | = | 0.26 | m |  |  | 平均h= | 0.27 | m
|  | h2= | 0.16 | m | + | 0.1 | m | + | 0.02 | m | = | 0.28 | m
インバートコンクリート |  | V1=( | π/4 |  | × | 0.6 | m^2 | + | 0.3 | m | × | 0.6 | m | )× | 0.27 | m = | 0.125 | m3
| 控除1 | V2= | π/16 |  | ×( | 0.2 | m^2 | + | 0.2 | m^2 | )× | 0.9 | m |  |  | = | -0.014 | m3
[16 empty] | ΣV= | 0.111 | m3 | m3 | 0.111
モルタル上塗り | 配合1:2 , 2cm | A1= | π/4 |  | × | 0.6 | m^2 | + | 0.3 | m | × | 0.6 | m |  |  | = | 0.463 | m2
| 控除1 | A2= | 0.9 | m | ×( | 0.2 | m | + | 0.2 | m | )÷ | 2 |  |  |  | = | -0.18 | m2
| 追加1 | A4= | π/4 |  | ×( | 0.2 | m | + | 0.2 | m | )× | 0.9 | m |  |  | = | 0.283 | m2
[16 empty] | ΣA= | 0.566 | m2 | m2 | 0.566

## 代価表
Ｃ－５２ | 組立楕円マンホール
１箇所当り（h=3.00m)
種 目 | 形状寸法 | 単位 | 数量 | 単価 | 金額 | 摘 要
部材 |  | 式 | 1 | 165060 | 165060 | 部材費 代価表
底部工 | 組立式 | 箇所 | 1 | 9071 | 9071 | Ｄ－５２－１
ブロック据付工 |  | 箇所 | 1 | 21202 | 21202 | Ｄ－５２－２
諸雑費 |  | 式 | 1 |  | 0 | 端数処理
計 |  |  |  |  | 195333
部材費
１式当り
種 目 | 形状寸法 | 単位 | 数量 | 単価 | 金額 | 摘 要
鉄蓋 | T-14 受枠とも | 組 | 1 | 45800 | 45800 | H14,7 積算資料P.252
調整金具 | t≦45mm | 個 | 1 | 3710 | 3710 | H14,7 積算資料P.249
調整リング | φ600×15cm | 個 | 2 | 6720 | 13440 | H14,7 積算資料P.249
斜壁ブロック | φ600-(600-900)×60cm | 個 | 1 | 23700 | 23700 | H14,7 積算資料P.250
直壁ブロック | φ(600-900)×60cm | 個 | 2 | 17700 | 35400 | H14,7 積算資料P.250
躯体ブロック | φ(600-900)×90cm | 個 | 1 | 23700 | 23700 | H14,7 積算資料P.250
底版ブロック | 外径φ(800-1100)×13cm | 個 | 1 | 14900 | 14900 | H14,7 積算資料P.250
削孔費 |  | 箇所 | 1 | 4410 | 4410 | H14,7 積算資料P.249(HP250用)
計 |  |  |  |  | 165060
Ｄ－５２－１ | 底部工（組立式）
１箇所当り
種 目 | 形状寸法 | 単位 | 数量 | 単価 | 金額 | 摘 要
砕石基礎工 | t=20cm RC-40 | ｍ2 | 0.743 | 1172 | 871
インバートコンクリート工 |  | ｍ3 | 0.111 | 12632 | 1402
モルタル上塗り工 | 配合1:2，厚さ2cm | ｍ2 | 0.566 | 12011 | 6798 | Ｅ－４４－１
諸雑費 |  | 式 | 1 |  | 0 | 端数処理
計 |  |  |  |  | 9071
Ｄ－５２－２ | ブロック据付工（組立式）
１箇所当り
種 目 | 形状寸法 | 単位 | 数量 | 単価 | 金額 | 摘 要
世話役 |  | 人 | 0.21 | 19900 | 4179 | H14,7 積算資料P.892
特殊作業員 |  | 人 | 0.21 | 17900 | 3759 | H14,7 積算資料P.892
普通作業員 |  | 人 | 0.42 | 14100 | 5922 | H14,7 積算資料P.892
トラッククレーン賃料 | 油圧式4.8～4.9t吊 | 日 | 0.21 | 31000 | 6510 | H14,7 積算資料P.770
諸雑費 |  | 式 | 1 | 831.6 | 832 | 労務費計の6％
計 |  |  |  |  | 21202
砕石基礎工
| t=20cm RC-40 |  |  |  |  | １ｍ2当り
種 目 | 形状寸法 | 単位 | 数量 | 単価 | 金額 | 摘 要
世話役 |  | 人 | 0.387 | 19900 | 7701 | 0.6×100／Ｄ H14,7 積算資料P.892
特殊作業員 |  | 人 | 0.71 | 17900 | 12709 | 1.1×100／Ｄ H14,7 積算資料P.892
普通作業員 |  | 人 | 1.871 | 14100 | 26381 | 2.9×100／Ｄ H14,7 積算資料P.892
砕石 |  | ｍ3 | 24 | 2200 | 52800 | H14,7 積算資料P.85
バックホウ運転 | クローラ型 排出ガス対策型 山積0.8ｍ3(平積0.6ｍ3) | 日 | 0.645 | 26624 | 17172 | 1×100／Ｄ
諸雑費 |  | 式 | 1 | 447.741 | 448 | 労務費･機械運転経費計の0.7％
| Ｄ：日当り施工量 | ｍ2/日 | 155
小計 |  |  |  |  | 117211 | 100ｍ2当り
計 |  |  |  |  | 1172 | １ｍ2当り
インバートコンクリート工
１ｍ3当り
種 目 | 形状寸法 | 単位 | 数量 | 単価 | 金額 | 摘 要
世話役 |  | 人 | 0.41 | 19900 | 8159 | H14,7 積算資料P.892
特殊作業員 |  | 人 | 0.78 | 17900 | 13962 | H14,7 積算資料P.892
普通作業員 |  | 人 | 1.23 | 14100 | 17343 | H14,7 積算資料P.892
コンクリート |  | ｍ3 | 10.4 | 8200 | 85280 | H14,7 積算資料P.70
養生工 |  | 式 | 1 |  | 0
諸雑費 |  | 式 | 1 | 1578.56 | 1579 | 労務費計の４％
小計 |  |  |  |  | 126323 | 10ｍ3当り
計 |  |  |  |  | 12632 | １ｍ3当り
Ｅ－４４－１ | モルタル上塗り工
| 配合1:2，マンホール用 |  |  |  |  | １ｍ2当り
種 目 | 形状寸法 | 単位 | 数量 | 単価 | 金額 | 摘 要
左官 |  | 人 | 0.38 | 16800 | 6384 | H14,7 積算資料P.892
普通作業員 |  | 人 | 0.36 | 14100 | 5076 | H14,7 積算資料P.892
モルタル工 |  | ｍ3 | 0.02 | 27539 | 551 | Ｅ－４４－２
計 |  |  |  |  | 12011
Ｅ－４４－２ | モルタル工
| 配合1:2 |  |  |  |  | １ｍ3当り
種 目 | 形状寸法 | 単位 | 数量 | 単価 | 金額 | 摘 要
普通作業員 |  | 人 | 1.3 | 14100 | 18330 | H14,7 積算資料P.892
セメント |  | ｔ | 0.72 | 8700 | 6264 | H14,7 積算資料P.56
洗砂 |  | ｍ3 | 0.95 | 3100 | 2945 | H14,7 積算資料P.82
計 |  |  |  |  | 27539
機－１８ | バックホウ運転
| クローラ型 排出ガス対策型 山積0.8ｍ3(平積0.6ｍ3) |  |  |  |  | １日当り
種 目 | 形状寸法 | 単位 | 数量 | 単価 | 金額 | 摘 要
特殊運転手 |  | 人 | 0.58 | 17300 | 10034 | H14,7 積算資料P.892
燃料費 | 軽油 | ㍑ | 46 | 79 | 3634 | H14,7 積算資料P.755
機械損料 |  | 供用日 | 0.79 | 16400 | 12956 | H13 損料表 P.13
諸雑費 |  | 式 | 1 |  | 0
計 |  |  |  |  | 26624

## 単価
使用単価一覧表
世話役 |  | 人 | 19900 | H14,7 積算資料P.892
特殊作業員 |  | 人 | 17900 | H14,7 積算資料P.892
普通作業員 |  | 人 | 14100 | H14,7 積算資料P.892
特殊運転手 |  | 人 | 17300 | H14,7 積算資料P.892
左官 |  | 人 | 16800 | H14,7 積算資料P.892
軽油 |  | ㍑ | 79 | H14,7 積算資料P.755
砕石（再生材） |  | ｍ3 | 2200 | H14,7 積算資料P.85
コンクリート |  | ｍ3 | 8200 | H14,7 積算資料P.70
セメント |  | ｔ | 8700 | H14,7 積算資料P.56
洗砂 |  | ｍ3 | 3100 | H14,7 積算資料P.82
鉄蓋 | T-14 受枠とも | 組 | 45800 | H14,7 積算資料P.252
調整金具 | t≦45mm | 個 | 3710 | H14,7 積算資料P.249
調整リング | φ600×15cm | 個 | 6720 | H14,7 積算資料P.249
斜壁ブロック | φ600-(600-900)×60cm | 個 | 23700 | H14,7 積算資料P.250
直壁ブロック | φ(600-900)×60cm | 個 | 17700 | H14,7 積算資料P.250
躯体ブロック | φ(600-900)×90cm | 個 | 23700 | H14,7 積算資料P.250
底版ブロック | 外径φ(800-1100)×13cm | 個 | 14900 | H14,7 積算資料P.250
削孔費 |  | 箇所 | 4410 | H14,7 積算資料P.249(HP250用)
バックホウ損料 | クローラ型 排出ガス対策型 山積0.8ｍ3(平積0.6ｍ3) | 供用日 | 16400 | H13 損料表 P.13
ﾄﾗｯｸｸﾚｰﾝ賃料 | 油圧式4.8～4.9t吊 | 日 | 31000 | H14,7 積算資料P.770
白抜き枠に入力して下さい