## 計算書
[7 empty] | 組 立 ０ 号 マ ン ホ ー ル |  | 数 量 算 定 表 （１／２） | [7 empty] | page
種 別 | 細 目 | [6 empty] | 算 定 式 | [8 empty] | 単位 | 数 量
人孔深 |  | h= | 1 | m
鉄蓋 | T-14 | 受枠とも | [14 empty] | 組 | 1
調整金具 |  | t≦25mm | [14 empty] | 個 | 1
調整リング |  | φ600×15cm | [14 empty] | 個 | 1
斜壁ブロック |  | φ600-750×30cm | [14 empty] | 個 | 1
躯体ブロック |  | φ750×60cm | [14 empty] | 個 | 1
底版ブロック |  | 外径φ950×13cm | [14 empty] | 個 | 1
削孔費 | [16 empty] | 箇所 | 1
[7 empty] | 組 立 ０ 号 マ ン ホ ー ル |  | 数 量 算 定 表 （２／２） | [7 empty] | page
[5 empty] | 人孔深： | 1 | m
種 別 | 細 目 | [6 empty] | 算 定 式 | [8 empty] | 単位 | 数 量
砕石基礎 | ｔ＝20cm | A= | π/4 |  | × | 0.95 | m^2 | [6 empty] | = | 0.709 | m2 | m2 | 0.709
|  |  | 流出管 |  | φ | 200 | mm
|  |  | 流入管1 |  | φ | 200 | mm |  |  |  | 管底高=流出管+ | 0.02 | m
|  | h1= | 0.17 | m | + | 0.1 | m |  |  |  | = | 0.27 | m | 平均h= | 0.28 | m
|  | h2= | 0.17 | m | + | 0.1 | m | + | 0.02 | m | = | 0.29 | m
インバートコンクリート |  | V1= | π/4 |  | × | 0.75 | m^2 | × | 0.28 | m |  |  |  | = | 0.124 | m3
| 控除1 | V2= | π/16 |  | ×( | 0.2 | m^2 | + | 0.2 | m^2 | )× | 0.75 | m | = | -0.012 | m3
[14 empty] | ΣV= | 0.112 | m3 | m3 | 0.112
モルタル上塗り | 配合1:2 , 2cm | A1= | π/4 |  | × | 0.75 | m^2 | [6 empty] | = | 0.442 | m2
| 控除1 | A2= | 0.75 | m | ×( | 0.2 | m | + | 0.2 | m | )÷ | 2 |  | = | -0.15 | m2
| 追加1 | A4= | π/4 |  | ×( | 0.2 | m | + | 0.2 | m | )× | 0.75 | m | = | 0.236 | m2
[14 empty] | ΣA= | 0.528 | m2 | m2 | 0.528

## 代価表
Ｃ－５２ | 組立０号マンホール
１箇所当り（h=1.00m)
種 目 | 形状寸法 | 単位 | 数量 | 単価 | 金額 | 摘 要
部材 |  | 式 | 1 | 99700 | 99700 | 部材費 代価表
底部工 | 組立式 | 箇所 | 1 | 8588 | 8588 | Ｄ－５２－１
ブロック据付工 |  | 箇所 | 1 | 20192 | 20192 | Ｄ－５２－２
諸雑費 |  | 式 | 1 |  | 0 | 端数処理
計 |  |  |  |  | 128480
部材費
１式当り
種 目 | 形状寸法 | 単位 | 数量 | 単価 | 金額 | 摘 要
鉄蓋 | T-14 受枠とも | 組 | 1 | 45800 | 45800 | H14,7 積算資料P.252
調整金具 | t≦25mm | 個 | 1 | 2170 | 2170 | H14,7 積算資料P.249
調整リング | φ600×15cm | 個 | 1 | 6720 | 6720 | H14,7 積算資料P.249
斜壁ブロック | φ600-750×30cm | 個 | 1 | 12300 | 12300 | H14,7 積算資料P.248
躯体ブロック | φ750×60cm | 個 | 1 | 16900 | 16900 | H14,7 積算資料P.248
底版ブロック | 外径φ950×13cm | 個 | 1 | 11400 | 11400 | H14,7 積算資料P.248
削孔費 |  | 箇所 | 1 | 4410 | 4410 | H14,7 積算資料P.249(HP250用)
計 |  |  |  |  | 99700
Ｄ－５２－１ | 底部工（組立式）
１箇所当り
種 目 | 形状寸法 | 単位 | 数量 | 単価 | 金額 | 摘 要
砕石基礎工 | t=20cm RC-40 | ｍ2 | 0.709 | 1172 | 831
インバートコンクリート工 |  | ｍ3 | 0.112 | 12632 | 1415
モルタル上塗り工 | 配合1:2，厚さ2cm | ｍ2 | 0.528 | 12011 | 6342 | Ｅ－４４－１
諸雑費 |  | 式 | 1 |  | 0 | 端数処理
計 |  |  |  |  | 8588
Ｄ－５２－２ | ブロック据付工（組立式）
１箇所当り
種 目 | 形状寸法 | 単位 | 数量 | 単価 | 金額 | 摘 要
世話役 |  | 人 | 0.2 | 19900 | 3980 | H14,7 積算資料P.892
特殊作業員 |  | 人 | 0.2 | 17900 | 3580 | H14,7 積算資料P.892
普通作業員 |  | 人 | 0.4 | 14100 | 5640 | H14,7 積算資料P.892
トラッククレーン賃料 | 油圧式4.8～4.9t吊 | 日 | 0.2 | 31000 | 6200 | H14,7 積算資料P.770
諸雑費 |  | 式 | 1 | 792 | 792 | 労務費計の6％
計 |  |  |  |  | 20192
砕石基礎工
| t=20cm RC-40 |  |  |  |  | １ｍ2当り
種 目 | 形状寸法 | 単位 | 数量 | 単価 | 金額 | 摘 要
世話役 |  | 人 | 0.387 | 19900 | 7701 | 0.6×100／Ｄ H14,7 積算資料P.892
特殊作業員 |  | 人 | 0.71 | 17900 | 12709 | 1.1×100／Ｄ H14,7 積算資料P.892
普通作業員 |  | 人 | 1.871 | 14100 | 26381 | 2.9×100／Ｄ H14,7 積算資料P.892
砕石 |  | ｍ3 | 24 | 2200 | 52800 | H14,7 積算資料P.85
バックホウ運転 | クローラ型 排出ガス対策型 山積0.8ｍ3(平積0.6ｍ3) | 日 | 0.645 | 26624 | 17172 | 1×100／Ｄ
諸雑費 |  | 式 | 1 | 447.741 | 448 | 労務費･機械運転経費計の0.7％
| Ｄ：日当り施工量 | ｍ2/日 | 155
小計 |  |  |  |  | 117211 | 100ｍ2当り
計 |  |  |  |  | 1172 | １ｍ2当り
インバートコンクリート工
１ｍ3当り
種 目 | 形状寸法 | 単位 | 数量 | 単価 | 金額 | 摘 要
世話役 |  | 人 | 0.41 | 19900 | 8159 | H14,7 積算資料P.892
特殊作業員 |  | 人 | 0.78 | 17900 | 13962 | H14,7 積算資料P.892
普通作業員 |  | 人 | 1.23 | 14100 | 17343 | H14,7 積算資料P.892
コンクリート |  | ｍ3 | 10.4 | 8200 | 85280 | H14,7 積算資料P.70
養生工 |  | 式 | 1 |  | 0
諸雑費 |  | 式 | 1 | 1578.56 | 1579 | 労務費計の４％
小計 |  |  |  |  | 126323 | 10ｍ3当り
計 |  |  |  |  | 12632 | １ｍ3当り
Ｅ－４４－１ | モルタル上塗り工
| 配合1:2，マンホール用 |  |  |  |  | １ｍ2当り
種 目 | 形状寸法 | 単位 | 数量 | 単価 | 金額 | 摘 要
左官 |  | 人 | 0.38 | 16800 | 6384 | H14,7 積算資料P.892
普通作業員 |  | 人 | 0.36 | 14100 | 5076 | H14,7 積算資料P.892
モルタル工 |  | ｍ3 | 0.02 | 27539 | 551 | Ｅ－４４－２
計 |  |  |  |  | 12011
Ｅ－４４－２ | モルタル工
| 配合1:2 |  |  |  |  | １ｍ3当り
種 目 | 形状寸法 | 単位 | 数量 | 単価 | 金額 | 摘 要
普通作業員 |  | 人 | 1.3 | 14100 | 18330 | H14,7 積算資料P.892
セメント |  | ｔ | 0.72 | 8700 | 6264 | H14,7 積算資料P.56
洗砂 |  | ｍ3 | 0.95 | 3100 | 2945 | H14,7 積算資料P.82
計 |  |  |  |  | 27539
機－１８ | バックホウ運転
| クローラ型 排出ガス対策型 山積0.8ｍ3(平積0.6ｍ3) |  |  |  |  | １日当り
種 目 | 形状寸法 | 単位 | 数量 | 単価 | 金額 | 摘 要
特殊運転手 |  | 人 | 0.58 | 17300 | 10034 | H14,7 積算資料P.892
燃料費 | 軽油 | ㍑ | 46 | 79 | 3634 | H14,7 積算資料P.755
機械損料 |  | 供用日 | 0.79 | 16400 | 12956 | H13 損料表 P.13
諸雑費 |  | 式 | 1 |  | 0
計 |  |  |  |  | 26624

## 単価
使用単価一覧表
世話役 |  | 人 | 19900 | H14,7 積算資料P.892
特殊作業員 |  | 人 | 17900 | H14,7 積算資料P.892
普通作業員 |  | 人 | 14100 | H14,7 積算資料P.892
特殊運転手 |  | 人 | 17300 | H14,7 積算資料P.892
左官 |  | 人 | 16800 | H14,7 積算資料P.892
軽油 |  | ㍑ | 79 | H14,7 積算資料P.755
砕石（再生材） |  | ｍ3 | 2200 | H14,7 積算資料P.85
コンクリート |  | ｍ3 | 8200 | H14,7 積算資料P.70
セメント |  | ｔ | 8700 | H14,7 積算資料P.56
洗砂 |  | ｍ3 | 3100 | H14,7 積算資料P.82
鉄蓋 | T-14 受枠とも | 組 | 45800 | H14,7 積算資料P.252
調整金具 | t≦25mm | 個 | 2170 | H14,7 積算資料P.249
調整リング | φ600×15cm | 個 | 6720 | H14,7 積算資料P.249
斜壁ブロック | φ600-750×30cm | 個 | 12300 | H14,7 積算資料P.248
躯体ブロック | φ750×60cm | 個 | 16900 | H14,7 積算資料P.248
底版ブロック | 外径φ950×13cm | 個 | 11400 | H14,7 積算資料P.248
削孔費 |  | 箇所 | 4410 | H14,7 積算資料P.249(HP250用)
バックホウ損料 | クローラ型 排出ガス対策型 山積0.8ｍ3(平積0.6ｍ3) | 供用日 | 16400 | H13 損料表 P.13
ﾄﾗｯｸｸﾚｰﾝ賃料 | 油圧式4.8～4.9t吊 | 日 | 31000 | H14,7 積算資料P.770
白抜き枠に入力して下さい