## 計算書
[7 empty] | 組 立 ２ 号 マ ン ホ ー ル |  | 数 量 算 定 表 （１／２） | [7 empty] | page
種 別 | 細 目 | [6 empty] | 算 定 式 | [8 empty] | 単位 | 数 量
人孔深 |  | h= | 3 | m
鉄蓋 | T-14 | 受枠とも | [14 empty] | 組 | 1
調整金具 |  | t≦25mm | [14 empty] | 個 | 1
調整リング |  | φ600×10cm | [14 empty] | 個 | 1
斜壁ブロック |  | φ600-1200×60cm | [14 empty] | 個 | 1
躯体ブロック |  | φ1200×240cm | [14 empty] | 個 | 1
底版ブロック |  | 外径φ1450×15cm | [14 empty] | 個 | 1
削孔費 | [16 empty] | 箇所 | 1
[7 empty] | 組 立 ２ 号 マ ン ホ ー ル |  | 数 量 算 定 表 （２／２） | [7 empty] | page
[5 empty] | 人孔深： | 3 | m
種 別 | 細 目 | [6 empty] | 算 定 式 | [8 empty] | 単位 | 数 量
砕石基礎 | ｔ＝20cm | A= | π/4 |  | × | 1.45 | m^2 | [6 empty] | = | 1.651 | m2 | m2 | 1.651
|  |  | 流出管 |  | φ | 200 | mm
|  |  | 流入管1 |  | φ | 200 | mm |  |  |  | 管底高=流出管+ | 0.02 | m
|  | h1= | 0.22 | m | + | 0.1 | m |  |  |  | = | 0.32 | m | 平均h= | 0.33 | m
|  | h2= | 0.22 | m | + | 0.1 | m | + | 0.02 | m | = | 0.34 | m
インバートコンクリート |  | V1= | π/4 |  | × | 1.2 | m^2 | × | 0.33 | m |  |  |  | = | 0.373 | m3
| 控除1 | V2= | π/16 |  | ×( | 0.2 | m^2 | + | 0.2 | m^2 | )× | 1.2 | m | = | -0.019 | m3
[14 empty] | ΣV= | 0.354 | m3 | m3 | 0.354
モルタル上塗り | 配合1:2 , 2cm | A1= | π/4 |  | × | 1.2 | m^2 | [6 empty] | = | 1.131 | m2
| 控除1 | A2= | 1.2 | m | ×( | 0.2 | m | + | 0.2 | m | )÷ | 2 |  | = | -0.24 | m2
| 追加1 | A4= | π/4 |  | ×( | 0.2 | m | + | 0.2 | m | )× | 1.2 | m | = | 0.377 | m2
[14 empty] | ΣA= | 1.268 | m2 | m2 | 1.268

## 代価表
Ｃ－５４ | 組立２号マンホール築造工
１箇所当り（h=3.00m)
種 目 | 形状寸法 | 単位 | 数量 | 単価 | 金額 | 摘 要
部材 |  | 式 | 1 | 225160 | 225160 | 部材費 代価表
底部工 | 組立式 | 箇所 | 1 | 20989 | 20989 | Ｄ－５４－１
ブロック据付工 |  | 箇所 | 1 | 32017 | 32017 | Ｄ－５４－２
諸雑費 |  | 式 | 1 |  | 0 | 端数処理
計 |  |  |  |  | 278166
部材費
１式当り
種 目 | 形状寸法 | 単位 | 数量 | 単価 | 金額 | 摘 要
鉄蓋 | T-14 受枠とも | 組 | 1 | 44800 | 44800 | H15,5 建物P.258
調整金具 | t≦25mm | 個 | 1 | 2040 | 2040 | H15,5 建物P.254
調整リング | φ600×10cm | 個 | 1 | 4550 | 4550 | H15,5 建物P.254
斜壁ブロック | φ600-1200×60cm | 個 | 1 | 39300 | 39300 | H15,5 建物P.254
躯体ブロック | φ1200×240cm | 個 | 1 | 105000 | 105000 | H15,5 建物P.255
底版ブロック | 外径φ1450×15cm | 個 | 1 | 25000 | 25000 | H15,5 建物P.255
削孔費 |  | 箇所 | 1 | 4470 | 4470 | H15,5 建物P.255
計 |  |  |  |  | 225160
Ｄ－５４－１ | 底部工（組立式）
１箇所当り
種 目 | 形状寸法 | 単位 | 数量 | 単価 | 金額 | 摘 要
砕石基礎工 | t=20cm RC-40 | ｍ2 | 1.651 | 1061 | 1752
インバートコンクリート工 |  | ｍ3 | 0.354 | 11984 | 4242
モルタル上塗り工 | 配合1:2，厚さ2cm | ｍ2 | 1.268 | 11826 | 14995 | Ｅ－４４－１
諸雑費 |  | 式 | 1 |  | 0 | 端数処理
計 |  |  |  |  | 20989
Ｄ－５４－２ | ブロック据付工（組立式）
１箇所当り
種 目 | 形状寸法 | 単位 | 数量 | 単価 | 金額 | 摘 要
世話役 |  | 人 | 0.32 | 19700 | 6304 | H15
特殊作業員 |  | 人 | 0.32 | 16900 | 5408 | H15
普通作業員 |  | 人 | 0.64 | 13800 | 8832 | H15
トラッククレーン賃料 | 油圧式4.8～4.9t吊 | 日 | 0.32 | 32000 | 10240 | H15,5 建物P.723
諸雑費 |  | 式 | 1 | 1232.64 | 1233 | 労務費計の6％
計 |  |  |  |  | 32017
砕石基礎工
| t=20cm RC-40 |  |  |  |  | １ｍ2当り
種 目 | 形状寸法 | 単位 | 数量 | 単価 | 金額 | 摘 要
世話役 |  | 人 | 0.387 | 19700 | 7624 | 0.6×100／Ｄ H15
特殊作業員 |  | 人 | 0.71 | 16900 | 11999 | 1.1×100／Ｄ H15
普通作業員 |  | 人 | 1.871 | 13800 | 25820 | 2.9×100／Ｄ H15
砕石 |  | ｍ3 | 24 | 1800 | 43200 | H15,5 建物P.100
バックホウ運転 | クローラ型 排出ガス対策型 山積0.8ｍ3(平積0.6ｍ3) | 日 | 0.645 | 26322 | 16978 | 1×100／Ｄ
諸雑費 |  | 式 | 1 | 436.947 | 437 | 労務費･機械運転経費計の0.7％
| Ｄ：日当り施工量 | ｍ2/日 | 155
小計 |  |  |  |  | 106058 | 100ｍ2当り
計 |  |  |  |  | 1061 | １ｍ2当り
インバートコンクリート工
１ｍ3当り
種 目 | 形状寸法 | 単位 | 数量 | 単価 | 金額 | 摘 要
世話役 |  | 人 | 0.41 | 19700 | 8077 | H15
特殊作業員 |  | 人 | 0.78 | 16900 | 13182 | H15
普通作業員 |  | 人 | 1.23 | 13800 | 16974 | H15
コンクリート |  | ｍ3 | 10.4 | 7700 | 80080 | H15,5 建物P.80
養生工 |  | 式 | 1 |  | 0
諸雑費 |  | 式 | 1 | 1529.32 | 1529 | 労務費計の４％
小計 |  |  |  |  | 119842 | 10ｍ3当り
計 |  |  |  |  | 11984 | １ｍ3当り
Ｅ－４４－１ | モルタル上塗り工
| 配合1:2，マンホール用 |  |  |  |  | １ｍ2当り
種 目 | 形状寸法 | 単位 | 数量 | 単価 | 金額 | 摘 要
左官 |  | 人 | 0.38 | 16600 | 6308 | H15
普通作業員 |  | 人 | 0.36 | 13800 | 4968 | H15
モルタル工 |  | ｍ3 | 0.02 | 27506 | 550 | Ｅ－４４－２
計 |  |  |  |  | 11826
Ｅ－４４－２ | モルタル工
| 配合1:2 |  |  |  |  | １ｍ3当り
種 目 | 形状寸法 | 単位 | 数量 | 単価 | 金額 | 摘 要
普通作業員 |  | 人 | 1.3 | 13800 | 17940 | H15
セメント |  | ｔ | 0.72 | 8800 | 6336 | H15,5 建物P.64
洗砂 |  | ｍ3 | 0.95 | 3400 | 3230 | H15,5 建物P.100
計 |  |  |  |  | 27506
機－１８ | バックホウ運転
| クローラ型 排出ガス対策型 山積0.8ｍ3(平積0.6ｍ3) |  |  |  |  | １日当り
種 目 | 形状寸法 | 単位 | 数量 | 単価 | 金額 | 摘 要
特殊運転手 |  | 人 | 0.58 | 16700 | 9686 | H15
燃料費 | 軽油 | ㍑ | 46 | 80 | 3680 | H15,5 建物P.705
機械損料 |  | 供用日 | 0.79 | 16400 | 12956 | H13 損料表 P.13
諸雑費 |  | 式 | 1 |  | 0
計 |  |  |  |  | 26322

## 単価
使用単価一覧表
世話役 |  | 人 | 19700 | H15
特殊作業員 |  | 人 | 16900 | H15
普通作業員 |  | 人 | 13800 | H15
特殊運転手 |  | 人 | 16700 | H15
左官 |  | 人 | 16600 | H15
軽油 |  | ㍑ | 80 | H15,5 建物P.705
砕石（再生材） |  | ｍ3 | 1800 | H15,5 建物P.100
コンクリート |  | ｍ3 | 7700 | H15,5 建物P.80
セメント |  | ｔ | 8800 | H15,5 建物P.64
洗砂 |  | ｍ3 | 3400 | H15,5 建物P.100
鉄蓋 | T-14 受枠とも | 組 | 44800 | H15,5 建物P.258
調整金具 | t≦25mm | 個 | 2040 | H15,5 建物P.254
調整リング | φ600×10cm | 個 | 4550 | H15,5 建物P.254
斜壁ブロック | φ600-1200×60cm | 個 | 39300 | H15,5 建物P.254
躯体ブロック | φ1200×240cm | 個 | 105000 | H15,5 建物P.255
底版ブロック | 外径φ1450×15cm | 個 | 25000 | H15,5 建物P.255
削孔費 |  | 箇所 | 4470 | H15,5 建物P.255
バックホウ損料 | クローラ型 排出ガス対策型 山積0.8ｍ3(平積0.6ｍ3) | 供用日 | 16400 | H13 損料表 P.13
ﾄﾗｯｸｸﾚｰﾝ賃料 | 油圧式4.8～4.9t吊 | 日 | 32000 | H15,5 建物P.723
白抜き枠に入力して下さい