## 計算書
[7 empty] | 小 型 マ ン ホ ー ル （ 塩 ビ 製 ） |  | 数 量 算 定 表 | [7 empty] | page
本管径：φ200mm ， 立上り径：φ300mm
種 別 | 細 目 | [6 empty] | 算 定 式 | [8 empty] | 単位 | 数 量
人孔深 |  | h= | 2.5 | m
インバート部 | ＳＴ | [15 empty] | 個 | 1
ＰＥ直管 | φ300mm | n=( | 2.5 | m | - | 0.15 | m | - | 0.255 | m | )÷ | 4 | m | = | 0.52 | 本 | 本 | 0.52
内蓋 | φ300mm用 | [15 empty] | 個 | 1
鋳鉄製防護蓋 | T-14 | 受枠、台座こみ | [14 empty] | 組 | 1
砂基礎工 |  | V= | 0.5 | m | × | 0.5 | m | × | 0.1 | m |  |  |  | = | 0.025 | m3 | ｍ3 | 0.025
粒調砕石基礎工 | t=17cm | A= | π/4 |  | ×( | 0.91 | m^2 | - | 0.318 | m^2 | )× | 0.17 | m | = | 0.097 | m3 | ｍ3 | 0.1

## 代価表
Ｃ－５７ | 小型マンホール
| 本管径：φ200mm 立上り径：φ300mm |  |  |  |  | １箇所当り（h=2.50m)
種 目 | 形状寸法 | 単位 | 数量 | 単価 | 金額 | 摘 要
材料費 |  | 式 | 1 | 36648 | 36648
蓋材料費 |  | 式 | 1 | 26519 | 26519
小型マンホール設置工 | 塩化ビニル製 | 箇所 | 1 | 4116 | 4116 | Ｄ－５７－１
蓋設置工 | 鋳鉄製防護蓋 | 箇所 | 1 | 640 | 640 | Ｄ－５７－２
基礎工 | 砂基礎、人力 | ｍ3 | 0.025 | 7506 | 187
計 |  |  |  |  | 68110
材料費
| 本管径：φ200mm 立上り径：φ300mm |  |  |  |  | １式当り
種 目 | 形状寸法 | 単位 | 数量 | 単価 | 金額 | 摘 要
インバート部 | ＳＴ | 個 | 1 | 25900 | 25900 | H14,7 積算資料P.227
ＰＥ直管 | φ300mm | 本 | 0.52 | 14900 | 7748 | H14,7 積算資料P.619
内蓋 | φ300mm用 | 個 | 1 | 3000 | 3000 | H13,6 アロン化成
計 |  |  |  |  | 36648
蓋材料費
| 本管径：φ200mm 立上り径：φ300mm |  |  |  |  | １式当り
種 目 | 形状寸法 | 単位 | 数量 | 単価 | 金額 | 摘 要
鋳鉄製防護蓋 | T-14 受枠、台座こみ | 組 | 1 | 25800 | 25800 | H14,7 積算資料P.252
粒調砕石基礎工 | ｔ＝17cm | ｍ3 | 0.1 | 7190 | 719
計 |  |  |  |  | 26519
Ｄ－５７－１ | 小型マンホール設置工
| 塩化ビニル製 |  |  |  |  | １箇所当り
種 目 | 形状寸法 | 単位 | 数量 | 単価 | 金額 | 摘 要
世話役 |  | 人 | 0.04 | 19900 | 796 | H14,7 積算資料P.892
特殊作業員 |  | 人 | 0.09 | 17900 | 1611 | H14,7 積算資料P.892
普通作業員 |  | 人 | 0.11 | 14100 | 1551 | H14,7 積算資料P.892
諸雑費 |  | 式 | 1 | 158.32 | 158 | 労務費計の4％
計 |  |  |  |  | 4116
Ｄ－５７－２ | 蓋設置工
| 鋳鉄製防護蓋 |  |  |  |  | １箇所当り
種 目 | 形状寸法 | 単位 | 数量 | 単価 | 金額 | 摘 要
特殊作業員 |  | 人 | 0.02 | 17900 | 358 | H14,7 積算資料P.892
普通作業員 |  | 人 | 0.02 | 14100 | 282 | H14,7 積算資料P.892
計 |  |  |  |  | 640
基礎工
| 砂基礎、人力 |  |  |  |  | １ｍ3当り
種 目 | 形状寸法 | 単位 | 数量 | 単価 | 金額 | 摘 要
普通作業員 |  | 人 | 26 | 14100 | 366600 | H14,7 積算資料P.892
埋戻土 | 砂 | ｍ3 | 105.3 | 3100 | 326430 | H14,7 積算資料P.82
タンパ運転 | 60～100kg | 日 | 3 | 19203 | 57609 | 機－８
諸雑費 |  | 式 | 1 |  |  | 端数処理
小計 |  |  |  |  | 750639 | 100ｍ3当り
計 |  |  |  |  | 7506 | １ｍ3当り
粒調砕石基礎工
| ｔ＝17cm |  |  |  |  | １ｍ3当り
種 目 | 形状寸法 | 単位 | 数量 | 単価 | 金額 | 摘 要
普通作業員 |  | 人 | 26 | 14100 | 366600 | H14,7 積算資料P.892
埋戻土 | 粒調砕石 | ｍ3 | 105.3 | 2800 | 294840 | H14,7 積算資料P.82
タンパ運転 | 60～100kg | 日 | 3 | 19203 | 57609 | 機－８
諸雑費 |  | 式 | 1 |  |  | 端数処理
小計 |  |  |  |  | 719049 | 100ｍ3当り
計 |  |  |  |  | 7190 | １ｍ3当り
機－８ | タンパ運転
| 60～100kg |  |  |  |  | １日当り
種 目 | 形状寸法 | 単位 | 数量 | 単価 | 金額 | 摘 要
特殊作業員 |  | 人 | 1 | 17900 | 17900 | H14,7 積算資料P.892
燃料費 | ガソリン | Ｌ | 4.65 | 97 | 451 | H14,7 積算資料P.755
機械損料 |  | 日 | 1 | 852 | 852 | H13 損料表 P.153
諸雑費 |  | 式 | 1 |  | 0
計 |  |  |  |  | 19203

## 単価
使用単価一覧表
世話役 |  | 人 | 19900 | H14,7 積算資料P.892
特殊作業員 |  | 人 | 17900 | H14,7 積算資料P.892
普通作業員 |  | 人 | 14100 | H14,7 積算資料P.892
埋戻土 | 砂 | ｍ3 | 3100 | H14,7 積算資料P.82
粒調砕石 |  | ｍ3 | 2800 | H14,7 積算資料P.82
ガソリン |  | Ｌ | 97 | H14,7 積算資料P.755
インバート部 | ＳＴ | 個 | 25900 | H14,7 積算資料P.227
ＰＥ直管 | φ300mm | 本 | 14900 | H14,7 積算資料P.619
内蓋 | φ300mm用 | 個 | 3000 | H13,6 アロン化成
鋳鉄製防護蓋 | T-14 受枠、台座こみ | 組 | 25800 | H14,7 積算資料P.252
タンパ損料 | 60～100kg | 日 | 852 | H13 損料表 P.153
白抜き枠に入力して下さい