## LP1-入力
立坑番号 |  |  | No.14 両到達立坑 |  |  | －ライナープレート式立坑 φ1900mm以下－ 平成１６年度
呼び径 |  |  | 5 |  | φ1600mm
ライナープレートの厚さ |  |  | 2.7 | （mm）
ライナープレートのリング数 |  |  | 9 | （リング）
立坑深 |  |  | 4.935 | （ｍ） | 注：6.0ｍ－基礎厚以下
掘削土留工 | 砂質土,粘性土 |  | 2.515 | （ｍ）
| 礫質土 |  | 1.485 | （ｍ）
| 軟岩 |  | 1.3 | （ｍ）
|  | 計 | 5.3 | （ｍ） | 注：6.0ｍ以下
取除き工 |  |  | 1 | （ｍ）
支保材設置工 |  |  | 0 | （ｔ）
支保材撤去工 |  |  | 0 | （ｔ）
鋼材賃料 |  |  | 0 | （ｔ）
鋼材リース日数 |  |  | 0 | （日）
グラウト工 |  |  | 2.2 | （ｍ3）
立坑掘削工（布掘り） |  |  | 8.4 | （ｍ3）
「布掘り 面積」 |  |  | 9 | （ｍ2）
Note on D3: user7: １＝1200mm ２＝1300mm ３＝1400mm ４＝1500mm ５＝1600mm ６＝1700mm ７＝1800mm ８＝1900mm
Note on F3: user7: 数式を消さないこと！

## LP1-数量
立 坑 築 造 工 概 算 数 量 算 定 表
| No.14 両到達立坑 |  |  |  | 呼び径 | φ1600mm |  |  | t= | 2.7 | （mm） |  |  | 立坑深 H= | 4.935 | （ｍ）
種 別 | 細 目 | [6 empty] | 算 定 式 | [10 empty] | 単位 | 数 量
掘削土留工 | 砂質土，粘性土 | H= | [16 empty] | ｍ | 2.515
| 礫質土 | H= | [16 empty] | ｍ | 1.485
| 軟岩 | H= | [16 empty] | ｍ | 1.3
取除き工 |  | H= | [16 empty] | ｍ | 1
支保材設置工 |  | W= | [16 empty] | ｔ | 0
支保材撤去工 |  | W= | [16 empty] | ｔ | 0
グラウト工 |  | V= | π |  | × | 1.69 | m | × | 0.09 | m | × | 4.5 | m |  |  | = | 2.15 | m3 | ｍ3 | 2.2
立坑掘削工 | 布掘り | V= | 3 | m | × | 3 | m | × | 0.935 | m | [5 empty] | = | 8.415 | m3 | ｍ3 | 8.4
ガイドコンクリート |  | V= | π/4 |  | ×( | 2.2 | m^2 | － | 1.6 | m^2 | )× | 0.5 | m |  |  | = | 0.895 | m3 | ｍ3 | 0.9
同 型枠 |  | A1= | π |  | × | 1.6 | m | × | 0.5 | m | [5 empty] | = | 2.513 | m2
〃 |  | A2= | π |  | × | 2.2 | m | × | 0 | m | [5 empty] | = | 0 | m2
[16 empty] | ΣA= | 2.513 | m2 | ｍ2 | 2.5
基礎コンクリート |  | V= | π/4 |  | × | 1.6 | m^2 | × | 0.1 | m | [5 empty] | = | 0.201 | m3 | ｍ3 | 0.2
基礎砕石 |  | A= | π/4 |  | × | 1.6 | m^2 | [8 empty] | = | 2.011 | m2 | ｍ2 | 2

## LP1-A
第 A-8 号 | 立坑工 |  |  | No.14 両到達立坑
| ライナープレート式立坑 |  |  | 呼び径：φ1600mm
|  |  |  | 立坑深：Ｈ＝4.935ｍ |  | （一式）
種 目 | 形 状 寸 法 | 単位 | 数量 | 単 価（円） | 金 額（円） | 摘 要
管路土工 |  | 式 | 1 | 23369 | 23369 | B-1
ライナープレート式土留工
及び土工 |  | 式 | 1 | 835878 | 835878 | B-46
計 |  |  |  |  | 859247
摘要欄
H16 下標準単価＝平成16年度版 下水道工事積算標準単価
H16 土標準単価＝平成16年度版 土木工事積算標準単価

## LP1-B
第 B-1 号 | 管路土工
（一式）
種 目 | 形 状 寸 法 | 単位 | 数量 | 単 価（円） | 金 額（円） | 摘 要
管路掘削 |  | ｍ3 | 8.4 | 2782 | 23369 | C-1
管路埋戻 |  | ｍ3 |  |  | 0 | C-2
発生土処理 |  | ｍ3 |  |  | 0 | C-3
計 |  |  |  |  | 23369
第 B-46 号 | ライナープレート式土留工及び土工
（一式）
種 目 | 形 状 寸 法 | 単位 | 数量 | 単 価（円） | 金 額（円） | 摘 要
ガイドコンクリート |  | 式 | 1 | 46017 | 46017 | C-156
ライナープレート掘削土留 |  | ｍ | 5.3 | 108545 | 575289 | C-157
ライナープレート埋戻 |  | ｍ3 |  | 20040 | 20040 | C-158
ライナープレート支保 |  | ｔ | 0 | 0 | 0 | C-159
ライナープレート存置 |  | ｍ | 4.5 | 42200 | 189900 | C-160
ライナープレート
支保材賃料等 |  | 式 | 1 |  | 0 | C-161
基礎コンクリート |  | ｍ3 | 0.2 | 11310 | 2262 | H16 土標準単価P.355
基礎砕石 |  | ｍ2 | 2 | 1185 | 2370 | H16 土標準単価P.142
計 |  |  |  |  | 835878

## LP1-C
第 C-1 号 | 管路掘削
（１ｍ3当り）
種 目 | 形 状 寸 法 | 単位 | 数量 | 単 価（円） | 金 額（円） | 摘 要
立坑掘削工 | バックホウ掘削 | ｍ3 | 8.4 | 2782 | 23369 | H16 下標準単価P.469
計 |  |  |  |  | 23369 | 8.4ｍ3当り
8.4
１ｍ3当り |  |  |  |  | 2782 | 計／8.4ｍ3
第 C-156 号 | ガイドコンクリート
（一式）
種 目 | 形 状 寸 法 | 単位 | 数量 | 単 価（円） | 金 額（円） | 摘 要
コンクリート工 |  | ｍ3 | 0.9 | 11310 | 10179 | H16 土標準単価P.355
型枠工 |  | ｍ2 | 2.5 | 5436 | 13590 | H16 土標準単価P.360
コンクリート取りこわし工 |  | ｍ3 | 0.9 | 24720 | 22248 | H16,夏 土木施工単価P.296
計 |  |  |  |  | 46017
第 C-157 号 | ライナープレート掘削土留
（１ｍ当り）
種 目 | 形 状 寸 法 | 単位 | 数量 | 単 価（円） | 金 額（円） | 摘 要
軟岩除く
ライナープレート掘削土留工 | 径φ1600mm | ｍ | 4 | 92988 | 371952 | D-157-1
軟岩
ライナープレート掘削土留工 | 径φ1600mm | ｍ | 1.3 | 137190 | 178347 | D-157-1(2)
グラウト工 |  | ｍ3 | 2.2 | 11360 | 24992 | H16 下標準単価P.473
計 |  |  |  |  | 575291 | 5.300ｍ当り
5.3
１ｍ当り |  |  |  |  | 108545 | 計／5.300ｍ
第 C-158 号 | ライナープレート埋戻
（１ｍ3当り）
種 目 | 形 状 寸 法 | 単位 | 数量 | 単 価（円） | 金 額（円） | 摘 要
人力投入埋戻 |  | ｍ3 |  |  | 0 | D-2-1
機械投入埋戻 |  | ｍ3 |  |  | 0 | D-2-2
ライナープレート取除き工 |  | ｍ | 1 | 20040 | 20040 | H16 下標準単価P.473
計 |  |  |  |  | 20040 | （＝一式）
１ｍ3当り
第 C-159 号 | ライナープレート支保
（１t当り）
種 目 | 形 状 寸 法 | 単位 | 数量 | 単 価（円） | 金 額（円） | 摘 要
支保材設置工 |  | t | 0 | 20690 | 0 | H16 下標準単価P.473
支保材撤去工 |  | t | 0 | 12350 | 0 | H16 下標準単価P.473
計 |  |  |  |  | 0 | 0.000ｔ当り
0
１ｔ当り |  |  |  |  | 0 | 計／0.000ｔ

## LP1-D
第 D-157-1 号 | ライナープレート掘削土留工（人力掘削）
軟岩除く
（１ｍ当り）
種 目 | 形 状 寸 法 | 単位 | 数量 | 単 価（円） | 金 額（円） | 摘 要
世話役 |  | 人 | 1.08 | 18800 | 20304
トンネル特殊工 |  | 人 | 1.08 | 23000 | 24840
普通作業員 |  | 人 | 1.08 | 13300 | 14364
トラッククレーン賃料 | 油圧伸縮ジブ型4.9ｔ吊 | 日 | 1.08 | 31000 | 33480
諸雑費 |  | 式 | 1 |  | 0 | 端数処理
d1
|  | 日/ｍ | ｍ | 日
| 砂質土，粘性土 | 1 | 2.515 | 2.515
| 礫質土 | 1.25 | 1.485 | 1.188
| 計 |  | 4 | 3.703
| 平均 | 1.08
計 |  |  |  |  | 92988
第 D-157-1(2) 号 | ライナープレート掘削土留工（人力掘削）
軟岩
H16『推進工法用設計積算要領 推進工法用立坑編』P.136,144参照 | [5 empty] | （１ｍ当り）
種 目 | 形 状 寸 法 | 単位 | 数量 | 単 価（円） | 金 額（円） | 摘 要
世話役 |  | 人 | 1.56 | 18800 | 29328
トンネル特殊工 |  | 人 | 1.56 | 23000 | 35880
普通作業員 |  | 人 | 1.56 | 13300 | 20748
トラッククレーン賃料 | 油圧伸縮ジブ型4.9ｔ吊 | 日 | 1.56 | 31000 | 48360
可搬式ロータリーベン
空気圧縮機賃料 | （エンジン掛）2ｍ3/分 | 日 | 1.56 | 1600 | 2496
ピックハンマ損料 | 7.5kg級 | 日 | 3.12 | 121 | 378
諸雑費 |  | 式 | 1 |  | 0 | 端数処理
| 軟岩 d1 | 日/ｍ | 1.56 | 1.56日/ｍ＝①1.25日/ｍ×②1.25
①＝軟岩：φ2000～3900mmの１ｍ当り施工日数（立坑編P.136）
②＝「1900mmまで」と「φ2000～3900mm」の施工日数の比率（白本P.341）
計 |  |  |  |  | 137190

## LP1-単価
世話役 |  | 人 | 18800 |  |  |  | 平成１６年度公共工事設計労務単価
普通作業員 |  | 人 | 13300 |  |  |  | 平成１６年度公共工事設計労務単価
トンネル特殊工 |  | 人 | 23000 |  |  |  | 平成１６年度公共工事設計労務単価
空気圧縮機賃料 | 2m3/分 | 日 | 1600 | 1600 | 1600
ピックハンマ損料 | 7.5kg級 | 日 | 121 |  |  | 121 | H16 機損 P.113
立坑掘削工 | バックホウ掘削 | ｍ3 | 2782 |  |  | 2782 | H16 下標準単価P.469
グラウト工 |  | ｍ3 | 11360 |  |  | 11360 | H16 下標準単価P.473
ライナープレート取除き工 |  | ｍ | 20040 |  |  | 20040 | H16 下標準単価P.473
支保材設置工 |  | ｔ | 20690 |  |  | 20690 | H16 下標準単価P.473
支保材撤去工 |  | ｔ | 12350 |  |  | 12350 | H16 下標準単価P.473
コンクリート工 |  | ｍ3 | 11310 |  |  | 11310 | H16 土標準単価P.355
型枠工 |  | ｍ2 | 5436 |  |  | 5436 | H16 土標準単価P.360
コンクリート取りこわし工 |  | ｍ3 | 24720 |  |  | 24720 | H16,夏 土木施工単価P.296
基礎砕石工 |  | ｍ2 | 1185 |  |  | 1185 | H16 土標準単価P.142
トラック（ホイール）クレーン賃料 | 油圧式4.8～4.9t吊 | 日 | 31000 | 31000 | 32000
鋼材賃料 |  | 日･ｔ | 60 | 60 | 65
[8 empty] | 1 | 2 | 3 | 4 | 5 | 6 | 7 | 8
[8 empty] | 1200 | 1300 | 1400 | 1500 | 1600 | 1700 | 1800 | 1900 | 2000
ライナープレート |  | ｍ | 42200 |  |  | 42200 | H16.1 建設物価P314 | 31800 | 34500 | 37100 | 39800 | 42200 | 44500 | 46900 | 49200 | 51600
[8 empty] | 1 | 1 | 1 | 2 | 2 | 2 | 2 | 2
Note on G8: 25m2以下 と 25超え50m2以下 で異なる
Note on G10: φ1400mm以下 と φ1500～1900mm で異なる