## LP1-入力
立坑番号 |  |  | 発進立坑 |  |  | －ライナープレート式立坑 φ2000mm～5900mm－ 平成１６年度
呼び径 |  |  | 1 |  | φ2000mm
ライナープレートの厚さ |  |  | 2.7 | （mm）
ライナープレートのリング数 |  |  | 11 | （リング）
立坑深 |  |  | 5.85 | （ｍ） | 注：6.0ｍ－基礎厚以下
掘削土留工 | 砂質土,粘性土 |  | 2.61 | （ｍ）
| 礫質土 |  | 3.24 | （ｍ）
| 軟岩 |  | 1.3 | （ｍ）
|  | 計 | 7.15 | （ｍ） | 注：10.0ｍ以下
取除き工 |  |  | 1 | （ｍ）
支保材設置工 |  |  | 0 | （ｔ）
支保材撤去工 |  |  | 0 | （ｔ）
鋼材賃料 |  |  | 0 | （ｔ）
鋼材リース日数 |  |  | 0 | （日）
グラウト工 |  |  | 3.3 | （ｍ3）
立坑掘削工（布掘り） |  |  | 9 | （ｍ3）
「布掘り 面積」 |  |  | 9 | （ｍ2）
Note on D3: user7: 1＝2000mm 11＝3000mm 21＝4000mm 31＝5000mm 2＝2100mm 12＝3100mm 22＝4100mm 32＝5100mm 3＝2200mm 13＝3200mm 23＝4200mm 33＝5200mm 4＝2300mm 14＝3300mm 24＝4300mm 34＝5300mm 5＝2400mm 15＝3400mm 25＝4400mm 35＝5400mm 6＝2500mm 16＝3500mm 26＝4500mm 36＝5500mm 7＝2600mm 17＝3600mm 27＝4600mm 37＝5600mm 8＝2700mm 18＝3700mm 28＝4700mm 38＝5700mm 9＝2800mm 19＝3800mm 29＝4800mm 39＝5800mm 10＝2900mm 20＝3900mm 30＝4900mm 40＝5900mm
Note on F3: user7: 数式を消さないこと！

## LP1-数量
立 坑 築 造 工 概 算 数 量 算 定 表
| 発進立坑 |  |  |  | 呼び径 | φ2000mm |  |  | t= | 2.7 | （mm） |  |  | 立坑深 H= | 5.85 | （ｍ）
種 別 | 細 目 | [6 empty] | 算 定 式 | [10 empty] | 単位 | 数 量
掘削土留工 | 砂質土，粘性土 | H= | [16 empty] | ｍ | 2.61
| 礫質土 | H= | [16 empty] | ｍ | 3.24
| 軟岩 | H= | [16 empty] | ｍ | 1.3
取除き工 |  | H= | [16 empty] | ｍ | 1
支保材設置工 |  | W= | [16 empty] | ｔ | 0
支保材撤去工 |  | W= | [16 empty] | ｔ | 0
グラウト工 |  | V= | π |  | × | 2.09 | m | × | 0.09 | m | × | 5.5 | m |  |  | = | 3.25 | m3 | ｍ3 | 3.3
立坑掘削工 | 布掘り | V= | 3 | m | × | 3 | m | × | 1 | m | [5 empty] | = | 9 | m3 | ｍ3 | 9
ガイドコンクリート |  | V= | π/4 |  | ×( | 2.6 | m^2 | - | 2 | m^2 | )× | 0.5 | m |  |  | = | 1.084 | m3 | ｍ3 | 1.1
同 型枠 |  | A1= | π |  | × | 2 | m | × | 0.5 | m | [5 empty] | = | 3.142 | m2
〃 |  | A2= | π |  | × | 2.6 | m | × | 0 | m | [5 empty] | = | 0 | m2
[16 empty] | ΣA= | 3.142 | m2 | ｍ2 | 3.1
基礎コンクリート |  | V= | π/4 |  | × | 2 | m^2 | × | 0.1 | m | [5 empty] | = | 0.314 | m3 | ｍ3 | 0.3
基礎砕石 |  | A= | π/4 |  | × | 2 | m^2 | [8 empty] | = | 3.142 | m2 | ｍ2 | 3.1

## LP1-A
第 A-8 号 | 立坑工 |  |  | 発進立坑
| ライナープレート式立坑 |  |  | 呼び径φ2000mm
|  |  |  | 立坑深 Ｈ＝5.850ｍ |  | （一式）
種 目 | 形 状 寸 法 | 単位 | 数量 | 単 価（円） | 金 額（円） | 摘 要
管路土工 |  | 式 | 1 | 25038 | 25038 | B-1
ライナープレート式土留工
及び土工 |  | 式 | 1 | 1580748 | 1580748 | B-46
計 |  |  |  |  | 1605786
摘要欄
H16 下標準単価＝平成16年度版 下水道工事積算標準単価
H16 土標準単価＝平成16年度版 土木工事積算標準単価

## LP1-B
第 B-1 号 | 管路土工
（一式）
種 目 | 形 状 寸 法 | 単位 | 数量 | 単 価（円） | 金 額（円） | 摘 要
管路掘削 |  | ｍ3 | 9 | 2782 | 25038 | C-1
管路埋戻 |  | ｍ3 |  |  | 0 | C-2
発生土処理 |  | ｍ3 |  |  | 0 | C-3
計 |  |  |  |  | 25038
第 B-46 号 | ライナープレート式土留工及び土工
（一式）
種 目 | 形 状 寸 法 | 単位 | 数量 | 単 価（円） | 金 額（円） | 摘 要
ガイドコンクリート |  | 式 | 1 | 39633 | 39633 | C-156
ライナープレート掘削土留 |  | ｍ | 7.15 | 172057 | 1230208 | C-157
ライナープレート埋戻 |  | ｍ3 |  | 20040 | 20040 | C-158
ライナープレート支保 |  | ｔ | 0 | 0 | 0 | C-159
ライナープレート存置 |  | ｍ | 5.5 | 51600 | 283800 | C-160
ライナープレート
支保材賃料等 |  | 式 | 1 |  | 0 | C-161
基礎コンクリート |  | ｍ3 | 0.3 | 11310 | 3393 | H16 土標準単価P.355
基礎砕石 |  | ｍ2 | 3.1 | 1185 | 3674 | H16 土標準単価P.142
計 |  |  |  |  | 1580748

## LP1-C
第 C-1 号 | 管路掘削
（１ｍ3当り）
種 目 | 形 状 寸 法 | 単位 | 数量 | 単 価（円） | 金 額（円） | 摘 要
立坑掘削工 | バックホウ掘削 | ｍ3 | 9 | 2782 | 25038 | H16 下標準単価P.469
計 |  |  |  |  | 25038 | 9.0ｍ3当り
9
１ｍ3当り |  |  |  |  | 2782 | 計／9.0ｍ3
第 C-156 号 | ガイドコンクリート
（一式）
種 目 | 形 状 寸 法 | 単位 | 数量 | 単 価（円） | 金 額（円） | 摘 要
コンクリート工 |  | ｍ3 | 1.1 | 11310 | 12441 | H16 土標準単価P.355
型枠工 |  | ｍ2 | 0 | 5436 | 0 | H16 土標準単価P.360
コンクリート取りこわし工 |  | ｍ3 | 1.1 | 24720 | 27192 | H16,夏 土木施工単価P.296
計 |  |  |  |  | 39633
第 C-157 号 | ライナープレート掘削土留
（１ｍ当り）
種 目 | 形 状 寸 法 | 単位 | 数量 | 単 価（円） | 金 額（円） | 摘 要
軟岩除く
ライナープレート掘削土留工 | 径φ2000mm | ｍ | 5.85 | 156208 | 913817 | D-157-2
軟岩
ライナープレート掘削土留工 | 径φ2000mm | ｍ | 1.3 | 214542 | 278905 | D-157-2(2)
グラウト工 |  | ｍ3 | 3.3 | 11360 | 37488 | H16 下標準単価P.473
計 |  |  |  |  | 1230210 | 7.150ｍ当り
7.15
１ｍ当り |  |  |  |  | 172057 | 計／7.150ｍ
第 C-158 号 | ライナープレート埋戻
（１ｍ3当り）
種 目 | 形 状 寸 法 | 単位 | 数量 | 単 価（円） | 金 額（円） | 摘 要
人力投入埋戻 |  | ｍ3 |  |  | 0 | D-2-1
機械投入埋戻 |  | ｍ3 |  |  | 0 | D-2-2
ライナープレート取除き工 |  | ｍ | 1 | 20040 | 20040 | H16 下標準単価P.475
計 |  |  |  |  | 20040 | （＝一式）
１ｍ3当り
第 C-159 号 | ライナープレート支保
（１t当り）
種 目 | 形 状 寸 法 | 単位 | 数量 | 単 価（円） | 金 額（円） | 摘 要
支保材設置工 |  | t | 0 | 20690 | 0 | H16 下標準単価P.473
支保材撤去工 |  | t | 0 | 12350 | 0 | H16 下標準単価P.473
計 |  |  |  |  | 0 | 0.000ｔ当り
0
１ｔ当り |  |  |  |  | 0 | 計／0.000ｔ

## LP1-D
第 D-157-2 号 | ライナープレート掘削土留工（機械掘削）
軟岩除く
（１ｍ当り）
種 目 | 形 状 寸 法 | 単位 | 数量 | 単 価（円） | 金 額（円） | 摘 要
世話役 |  | 人 | 0.92 | 18800 | 17296
トンネル特殊工 |  | 人 | 2.76 | 23000 | 63480
普通作業員 |  | 人 | 0.92 | 13300 | 12236
油圧式クローラ型
バックホウ運転費 | 山積0.8ｍ3 | 日 | 0.92 | 37691 | 34676 | E-157-1
トラッククレーン賃料 | 油圧伸縮ジブ型4.9ｔ吊 | 日 | 0.92 | 31000 | 28520
諸雑費 |  | 式 | 1 |  | 0 | 端数処理
d1
|  | 日/ｍ | ｍ | 日
| 砂質土，粘性土 | 0.83 | 2.61 | 3.145
| 礫質土 | 1 | 3.24 | 3.24
| 計 |  | 5.85 | 6.385
| 平均 | 0.92
計 |  |  |  |  | 156208
第 D-157-2(2) 号 | ライナープレート掘削土留工（機械掘削）
軟岩
H16『推進工法用設計積算要領 推進工法用立坑編』P.136,144参照 | [5 empty] | （１ｍ当り）
種 目 | 形 状 寸 法 | 単位 | 数量 | 単 価（円） | 金 額（円） | 摘 要
世話役 |  | 人 | 1.25 | 18800 | 23500
トンネル特殊工 |  | 人 | 3.75 | 23000 | 86250
普通作業員 |  | 人 | 1.25 | 13300 | 16625
油圧式クローラ型
バックホウ運転費 | 山積0.8ｍ3 | 日 | 1.25 | 37691 | 47114 | E-157-1
トラッククレーン賃料 | 油圧伸縮ジブ型4.9ｔ吊 | 日 | 1.25 | 31000 | 38750
可搬式ロータリーベン
空気圧縮機賃料 | （エンジン掛） | 日 | 1.25 | 1600 | 2000
ピックハンマ損料 | 7.5kg級 | 日 | 2.5 | 121 | 303
諸雑費 |  | 式 | 1 |  | 0 | 端数処理
| 軟岩 d1 | 日/ｍ | 1.25
計 |  |  |  |  | 214542

## LP1-E
第 E-157-1 号 | バックホウ運転費
油圧式クローラ型 山積0.8ｍ3
（１日当り）
種 目 | 形 状 寸 法 | 単位 | 数量 | 単 価（円） | 金 額（円） | 摘 要
特殊運転手 |  | 人 | 1 | 15900 | 15900
燃料費 | 軽油 | Ｌ | 73 | 77 | 5621
機械損料 |  | 供用日 | 1.05 | 15400 | 16170
諸雑費 |  | 式 | 1
計 |  |  |  |  | 37691

## LP1-単価
世話役 |  | 人 | 18800 |  |  |  | 平成16年度公共工事設計労務単価
普通作業員 |  | 人 | 13300 |  |  |  | 平成16年度公共工事設計労務単価
特殊運転手 |  | 人 | 15900 |  |  |  | 平成16年度公共工事設計労務単価
トンネル特殊工 |  | 人 | 23000 |  |  |  | 平成16年度公共工事設計労務単価
ピックハンマ損料 | 7.5kg級 | 日 | 121 |  |  | 121 | H16 機損 P.113 | 1 | 積資 | 建物 | 建物
軽油 |  | Ｌ | 77 | 77 | 78 |  |  | 1 | 1600 | 1600 | 2m3/分
空気圧縮機賃料 | 2m3/分 | 日 | 1600 | 1600 | 1600 |  |  | 2 | 2100 | 2100 | 3.5～3.7m3/分
ライナープレート |  | ｍ | 51600 |  |  | 51600 | H16.1 建設物価P314 | 3 | 3000 | 3000 | 5m3/分
コンクリート工 |  | ｍ3 | 11310 |  |  | 11310 | H16 土標準単価P.355 | 4 | 3900 | 4000 | 7.5m3/分
型枠工 |  | ｍ2 | 5436 |  |  | 5436 | H16 土標準単価P.360
コンクリート取りこわし工 |  | ｍ3 | 24720 |  |  | 24720 | H16,夏 土木施工単価P.296 | 1 | 2 | 3 | 4 | 5 | 6 | 7 | 8 | 9 | 10 | 11 | 12 | 13 | 14 | 15 | 16 | 17 | 18 | 19 | 20 | 21 | 22 | 23 | 24 | 25 | 26 | 27 | 28 | 29 | 30 | 31 | 32 | 33 | 34 | 35 | 36 | 37 | 38 | 39 | 40
基礎砕石工 |  | ｍ2 | 1185 |  |  | 1185 | H16 土標準単価P.142 | 2000 | 2100 | 2200 | 2300 | 2400 | 2500 | 2600 | 2700 | 2800 | 2900 | 3000 | 3100 | 3200 | 3300 | 3400 | 3500 | 3600 | 3700 | 3800 | 3900 | 4000 | 4100 | 4200 | 4300 | 4400 | 4500 | 4600 | 4700 | 4800 | 4900 | 5000 | 5100 | 5200 | 5300 | 5400 | 5500 | 5600 | 5700 | 5800 | 5900
トラック（ホイール）クレーン賃料 | 油圧式4.8～4.9t吊 | 日 | 31000 | 31000 | 32000 |  |  | 51600 | 54200 | 56800 | 59300 | 61900 | 64500 | 66000 | 67500 | 69100 | 70600 | 72100 | 74500 | 76900 | 79200 | 81600 | 84000 | 86400 | 88800 | 91100 | 93500 | 95900 | 98100 | 100300 | 102600 | 104800 | 107000 | 109200 | 111400 | 113600 | 115800 | 118000 | 120200 | 122400 | 124600 | 126800 | 129000 | 131200 | 133400 | 135600 | 137800
鋼材賃料 |  | 日･ｔ | 60 | 60 | 65 |  |  | 2 | 2 | 2 | 2 | 2 | 2 | 3 | 3 | 3 | 3 | 3 | 3 | 3 | 3 | 3 | 3 | 4 | 4 | 4 | 4 | 4 | 4 | 4 | 4 | 5 | 5 | 5 | 5 | 5 | 5 | 5 | 6 | 6 | 6 | 6 | 6 | 6 | 6 | 6 | 6
[8 empty] | 1 | 1 | 1 | 1 | 1 | 1 | 2 | 2 | 2 | 2 | 2 | 2 | 2 | 2 | 2 | 2 | 2 | 2 | 2 | 2 | 2 | 2 | 2 | 2 | 3 | 3 | 3 | 3 | 3 | 3 | 3 | 4 | 4 | 4 | 4 | 4 | 4 | 4 | 4 | 4
バックホウ損料 | 山積0.8ｍ3級 | 供用日 | 15400 |  |  | 15400 | H16 機損 P.15
クラムシェル損料 | 平積0.4ｍ3級 | 供用日 | 31200 |  |  | 31200 | H16 機損 P.23
立坑掘削工 | バックホウ掘削 | ｍ3 | 2782 |  |  | 2782 | H16 下標準単価P.469
グラウト工 |  | ｍ3 | 11360 |  |  | 11360 | H16 下標準単価P.473
ライナープレート取除き工 |  | ｍ | 20040 |  |  | 20040 | H16 下標準単価P.475
支保材設置工 |  | ｔ | 20690 |  |  | 20690 | H16 下標準単価P.473
支保材撤去工 |  | ｔ | 12350 |  |  | 12350 | H16 下標準単価P.473
Note on G19: 25m2以下 と 25超え50m2以下 で異なる
Note on G21: φ2000～3000mm と φ3100～3900mm と φ4000～5900mm で異なる
Note on M14: ピックハンマ台数