## 入力
立坑番号 |  |  | No.14 両到達立坑 |  |  | －ケコム カッティングロック工法－ 平成１６年度 積算資料
呼び径 |  |  | 1 |  |  | 直接工事費 計
使用機械 |  |  | 1 |  |  | 1581591
立坑深(H1) |  |  | 4.685 | （ｍ） | ケーシングの全長は、H1 + 0.3 - H5 = |  |  |  | 4.7 | （ｍ）
掘削深(H2) |  |  | 3.685 | （ｍ） |  |  |  |  | ↓
先掘深(H4) |  |  | 1.5 | （ｍ） |  |  |  | 注：10cmピッチ | 4.7 | （ｍ）とする。
施工余裕(H5) |  |  | 0.285 | （ｍ）
| 土質別掘削深 |  | ９ｍ迄 |  | ９ｍ超
| 砂質土 N≦30 |  | 1.75 | （ｍ） | 0 | （ｍ） | ケーシング溶接工 | 1 | （箇所） |  | 底盤Co | 2
| 〃 30＜N≦50 |  | 0 | （ｍ） | 0 | （ｍ） | ケーシング引上げ工 | 0.4 | （ｍ）
| 〃 50＜N |  | 0 | （ｍ） | 0 | （ｍ） | ケーシング撤去工 | 1 | （箇所）
| 粘性土 N≦5 |  | 0 | （ｍ） | 0 | （ｍ） | ケーシング撤去長 | 1 | （ｍ）
| 〃 5＜N≦30 |  | 0.2 | （ｍ） | 0 | （ｍ） | 機械設置撤去工 | 1 | （回）
| 礫質土 N≦30 |  | 0 | （ｍ） | 0 | （ｍ） | 機械移設工 | 0 | （回）
| 〃 30＜N≦50 |  | 0 | （ｍ） | 0 | （ｍ） | 超硬チップ刃先交換 | 0 | （回）
| 〃 50＜N |  | 0 | （ｍ） | 0 | （ｍ） | うわ水排水工 | 1 | （箇所）
| 玉石混り土：200～300mm未満 |  | 0 | （ｍ） | 0 | （ｍ） | スライム処理工 | 1 | （箇所）
| 転石混り土：300～杭径の1/3未満 |  | 0 | （ｍ） | 0 | （ｍ） | 泥水処分 | 1
| 軟岩Ⅰa：qu=2N/mm2未満 |  | 0 | （ｍ） | 0 | （ｍ）
| 軟岩Ⅰb：qu=2～5N/mm2未満 |  | 1.735 | （ｍ） | 0 | （ｍ） | 円形覆工板設置 | 0 | （箇所） | 円形覆工板 損料 |  | 1
| 軟岩Ⅱ：qu=5～20N/mm2未満 |  | 0 | （ｍ） | 0 | （ｍ） | 円形覆工板撤去 | 0 | （箇所） | 円形覆工板 整備料 |  | 1
| 中硬岩：qu=20～60N/mm2未満 |  | 0 | （ｍ） | 0 | （ｍ） | 円形覆工板開閉 | 1
|  | 計 | 3.685 | （ｍ） | 0 | （ｍ） | 路面すりつけ | 1
注：シート「数量」に、布掘りの入力あり！
|  | 立坑掘削工（布掘り） | 3.9 | （ｍ3）
|  | 「布掘り 面積」 | 4 | （ｍ2）
Note on D2: φ1500=1 φ1800=2 φ2000=3 φ2500=4 φ3000=5
Note on D3: HBM-2000CR=1 HBM-2500CR=2 HBM-3000CR=3
Note on J11: 引き上げる場合 φ1500＝0.9ｍ φ1800＝0.9ｍ φ2000＝0.9ｍ φ2500＝1.2ｍ φ3000＝1.2ｍ
Note on J16: 60N/mm2＜quの岩盤の場合、 層厚2.0ｍ毎に１回計上
Note on J19: 選択： １＝計上しない ２＝計上する
Note on J23: 選択： １＝計上しない ２＝計上する
Note on J24: 選択： １＝計上しない ２＝計上する
Note on N10: 選択： １＝ケーシング引上げなし（岩盤の場合） ２＝ケーシング引上げあり
Note on N21: 選択： １＝計上しない ２＝計上する
Note on N22: 選択： １＝計上しない ２＝計上する

## 条件 (hidden)
| 呼び径 | 岩の根入れ長 | D-1-1 | 〃 | 粘性土 | 〃 | 砂質土 | 〃 | 〃 | 礫質土 | 〃 | 〃 | 玉石混じり土 | 転石混じり土 | 軟岩Ⅰ(A) | 軟岩Ⅰ(B) | 軟岩Ⅱ | 中硬岩 | 粘性土 | 〃 | 砂質土 | 〃 | 〃 | 礫質土 | 〃 | 〃 | 玉石混じり土 | 転石混じり土 | 軟岩Ⅰ(A) | 軟岩Ⅰ(B) | 軟岩Ⅱ | 中硬岩
|  | ｔ2 | TC規格 | TC賃料 | N≦5 | 5＜N≦30 | N≦30 | 30＜N≦50 | 50＜N | N≦30 | 30＜N≦50 | 50＜N | [6 empty] | N≦5 | 5＜N≦30 | N≦30 | 30＜N≦50 | 50＜N | N≦30 | 30＜N≦50 | 50＜N
1 | 1500 | 0.3 | 油圧式4.9ｔ吊 | 31000 | 0.9 | 0.9 | 0.9 | 0.9 | 1.9 | 1.2 | 1.5 | 2 | 2.5 | 4.3 | 2 | 3 | 4.3 | 6 | 1.2 | 1.2 | 1.2 | 1.2 | 2.5 | 1.5 | 1.9 | 2.7 | 3.4 | 6 | 2.7 | 4 | 6 | 8
2 | 1800 | 0.3 | 油圧式16ｔ吊 | 42000 | 0.9 | 0.9 | 0.9 | 0.9 | 1.9 | 1.2 | 1.5 | 2 | 2.5 | 4.3 | 2 | 3 | 4.3 | 6 | 1.2 | 1.2 | 1.2 | 1.2 | 2.5 | 1.5 | 1.9 | 2.7 | 3.4 | 6 | 2.7 | 4 | 6 | 8
3 | 2000 | 0.3 | 油圧式16ｔ吊 | 42000 | 0.9 | 0.9 | 0.9 | 0.9 | 1.9 | 1.2 | 1.5 | 2 | 2.5 | 4.3 | 2 | 3 | 4.3 | 6 | 1.2 | 1.2 | 1.2 | 1.2 | 2.5 | 1.5 | 1.9 | 2.7 | 3.4 | 6 | 2.7 | 4 | 6 | 8
4 | 2500 | 0.5 | 油圧式16ｔ吊 | 42000 | 1.5 | 1.8 | 1.5 | 1.8 | 2.5 | 1.6 | 1.9 | 2.7 | 3.4 | 6 | 2.7 | 4.3 | 6 | 8.6 | 2 | 2.3 | 2 | 2.3 | 3.4 | 2.1 | 2.5 | 3.6 | 4.7 | 8 | 3.6 | 6 | 8 | 12
5 | 3000 | 0.5 | 油圧式25ｔ吊 | 50000 | 1.9 | 2.4 | 1.9 | 2.4 | 2.8 | 2 | 2.4 | 2.8 | 3.8 | 7.5 | 2.8 | 4.7 | 7.5 | 10 | 2.5 | 3.2 | 2.5 | 3.2 | 3.8 | 2.7 | 3.2 | 3.8 | 5 | 10 | 3.8 | 6.7 | 10 | 15
| 呼び径 | E-1 | 〃 | E-2 | 〃 | 〃 | D-2 | D-4 | 〃 | 〃 | 〃 | C-2 | 〃 | D-6 | 〃 | C-4 | C-5 | D-10 | 〃 | 〃 | C-7 | C-8
|  | 全回転型圧入機 | 損料 | 損料 | 軽油 | 出力：kW | 溶接長 | 世話役 | とび工 | 普通作業員 | T付C運転費 | Co | Co | TC規格 | TC賃料 | ケーシング価格 | 仮設ケーシング損料 | 世話役 | 特殊作業員 | 普通作業員 | 泥水処分量 | 発生土処分量
1 | 1500 | 2000 | 20800 | 18000 | 18 | 103 | 4.7 | 0.08 | 0.08 | 0.16 | 0.67 | 0.5 | 1.8 | 油圧式16ｔ吊 | 42000 | 117500 | 33300 | 0.15 | 0.15 | 0.3 | 0.7 | 1.8
2 | 1800 | 2000 | 20800 | 18000 | 18 | 103 | 5.7 | 0.08 | 0.08 | 0.16 | 0.67 | 0.8 | 2.5 | 油圧式16ｔ吊 | 42000 | 164000 | 36900 | 0.15 | 0.15 | 0.3 | 1 | 2.5
3 | 2000 | 2000 | 20800 | 18000 | 18 | 103 | 6.3 | 0.08 | 0.08 | 0.16 | 0.67 | 0.9 | 3.1 | 油圧式16ｔ吊 | 42000 | 187500 | 42300 | 0.15 | 0.15 | 0.3 | 1.2 | 3.1
4 | 2500 | 2500 | 43600 | 24200 | 30 | 169 | 7.9 | 0.17 | 0.17 | 0.34 | 1.33 | 2.5 | 7.4 | 油圧式25ｔ吊 | 50000 | 249000 | 81000 | 0.23 | 0.23 | 0.46 | 1.9 | 4.9
5 | 3000 | 3000 | 50000 | 47900 | 31 | 177 | 9.4 | 0.17 | 0.17 | 0.34 | 1.33 | 3.5 | 10.6 | 油圧式25ｔ吊 | 50000 | 338000 | 94500 | 0.25 | 0.25 | 0.5 | 2.8 | 7.1
超硬チップ | 呼び径 | 粘性土 | 〃 | 砂質土 | 〃 | 〃 | 礫質土 | 〃 | 〃 | 玉石混じり土 | 転石混じり土 | 軟岩Ⅰ(A) | 軟岩Ⅰ(B) | 軟岩Ⅱ | 中硬岩 | 刃先交換費
|  | N≦5 | 5＜N≦30 | N≦30 | 30＜N≦50 | 50＜N | N≦30 | 30＜N≦50 | 50＜N
1 | 1500 | 0 | 0 | 0 | 0 | 13 | 0 | 0 | 14 | 17 | 25 | 14 | 25 | 25 | 25 | 350000
2 | 1800 | 0 | 0 | 0 | 0 | 15 | 0 | 0 | 17 | 20 | 30 | 17 | 30 | 30 | 30 | 420000
3 | 2000 | 0 | 0 | 0 | 0 | 16 | 0 | 0 | 19 | 22 | 33 | 19 | 33 | 33 | 33 | 462000
4 | 2500 | 0 | 0 | 0 | 0 | 20 | 0 | 0 | 23 | 27 | 40 | 23 | 40 | 40 | 40 | 560000
5 | 3000 | 0 | 0 | 0 | 0 | 24 | 0 | 0 | 28 | 32 | 48 | 28 | 48 | 48 | 48 | 672000
| 砂質土 | 50＜N | 0
| 礫質土 | 50＜N | 0
| 玉石混じり土 |  | 0 |  |  |  | 採用値
| 転石混じり土 |  | 0 |  |  |  | 25
| 軟岩Ⅰ(A) |  | 0
| 軟岩Ⅰ(B) |  | 1.735 | 5
| 軟岩Ⅱ |  | 0
| 中硬岩 |  | 0 |  | max | 5 | 14
| 呼び径 | D-12-1 | 〃 | 〃 | 〃 | D-12-2 | 〃 | 〃 | D-12-3 | 〃 | 〃 | C-9 | 円形覆工板 | 円形覆工板
|  | 世話役 | 特殊作業員 | 普通作業員 | C付T運転費 | 世話役 | 普通作業員 | C付T運転費 | 世話役 | 普通作業員 | C付T運転費 | すりつけ延長 | 損料（月） | 整備料
1 | 1500 | 0.06 | 0.06 | 0.12 | 0.47 | 0.04 | 0.08 | 0.3 | 0.06 | 0.12 | 0.52 | 7.2 | 16800 | 7500
2 | 1800 | 0.06 | 0.06 | 0.12 | 0.47 | 0.04 | 0.08 | 0.3 | 0.06 | 0.12 | 0.52 | 8.2 | 21600 | 8800
3 | 2000 | 0.06 | 0.06 | 0.12 | 0.47 | 0.04 | 0.08 | 0.3 | 0.06 | 0.12 | 0.52 | 8.8 | 24000 | 10000
4 | 2500 | 0.16 | 0.19 | 0.38 | 1.52 | 0.1 | 0.2 | 0.8 | 0.16 | 0.32 | 1.24 | 10.4 | 38400 | 11000
5 | 3000 | 0.16 | 0.19 | 0.38 | 1.52 | 0.1 | 0.2 | 0.8 | 0.16 | 0.32 | 1.24 | 11.9 | 45600 | 12000

## 数量
立 坑 築 造 工 概 算 数 量 算 定 表 （１／４）
| No.14 両到達立坑 |  |  |  | 呼び径φ | 1500 | （mm） |  |  |  | 立坑深 H1= | 4.685 | （ｍ）
種 別 | 細 目 | [6 empty] | 算 定 式 | [10 empty] | 単位 | 数 量
掘削深 |  | H2= | [16 empty] | ｍ | 3.685
先掘深 |  | H4= | [16 empty] | ｍ | 1.5
施工余裕 |  | H5= | [16 empty] | ｍ | 0.285
ケーシング長 |  | H3= | 4.685 | m | ＋ | 0.3 | m | － | 0.285 | m | [8 empty] | ｍ | 4.7
岩盤以外の１ｍ当り施工時間（平均） |  |  | ①hr/m | ②m |  | ①×②hr |  |  | ①hr/m | ②m |  | ①×②hr
粘性土 | Ｎ≦5 |  | 0.9 | 0 |  | 0 |  |  | 1.2 | 0 |  | 0
| 5＜Ｎ≦30 |  | 0.9 | 0.2 |  | 0.18 |  |  | 1.2 | 0 |  | 0
砂質土 | Ｎ≦30 |  | 0.9 | 1.75 |  | 1.575 |  |  | 1.2 | 0 |  | 0
| 30＜Ｎ≦50 |  | 0.9 | 0 |  | 0 |  |  | 1.2 | 0 |  | 0
| 50＜Ｎ |  | 1.9 | 0 |  | 0 |  |  | 2.5 | 0 |  | 0
礫質土 | Ｎ≦30 |  | 1.2 | 0 |  | 0 |  |  | 1.5 | 0 |  | 0 |  | 掘削深≦9.0ｍ
（礫径200mm以下） | 30＜Ｎ≦50 |  | 1.5 | 0 |  | 0 |  |  | 1.9 | 0 |  | 0 |  |  | 1.755 | ÷ | 1.95
| 50＜Ｎ |  | 2 | 0 |  | 0 |  |  | 2.7 | 0 |  | 0 |  | ＝ | 0.9 |  |  |  | hr/m | 0.9
玉石混じり土 | 200～300mm未満 |  | 2.5 | 0 |  | 0 |  |  | 3.4 | 0 |  | 0
転石混じり土 | 300～杭径の1/3未満 |  | 4.3 | 0 |  | 0 |  |  | 6 | 0 |  | 0 |  | 9.0ｍ＜掘削深
軟岩Ⅰ(A) | 強風化岩、風化岩 |  | 2 | 0 |  | 0 |  |  | 2.7 | 0 |  | 0 |  |  | 0 | ÷ | 0
| qu＝2Ｎ/mm2未満 | [12 empty] | ＝ | 0 |  |  |  | hr/m | 0
|  |  | 合計 | 1.95 |  | 1.755 |  |  | 合計 | 0 |  | 0
|  |  | ↑ 掘削深≦9.0ｍ | [5 empty] | ↑ 9.0ｍ＜掘削深
立 坑 築 造 工 概 算 数 量 算 定 表 （２／４）
| No.14 両到達立坑 |  |  |  | 呼び径φ | 1500 | （mm） |  |  |  | 立坑深 H1= | 4.685 | （ｍ）
種 別 | 細 目 | [6 empty] | 算 定 式 | [10 empty] | 単位 | 数 量
岩盤の１ｍ当り施工時間（平均） |  |  | ①hr/m | ②m |  | ①×②hr |  |  | ①hr/m | ②m |  | ①×②hr
軟岩Ⅰ(B) | qu＝2～5Ｎ/mm2未満 |  | 3 | 1.735 |  | 5.205 |  |  | 4 | 0 |  | 0 |  | 掘削深≦9.0ｍ
軟岩Ⅱ | qu＝2～20Ｎ/mm2未満 |  | 4.3 | 0 |  | 0 |  |  | 6 | 0 |  | 0 |  |  | 5.205 | ÷ | 1.735
中硬岩 | qu＝20～60Ｎ/mm2未満 |  | 6 | 0 |  | 0 |  |  | 8 | 0 |  | 0 |  | ＝ | 3 |  |  |  | hr/m | 3
|  |  | 合計 | 1.735 |  | 5.205 |  |  | 合計 | 0 |  | 0
|  |  | ↑ 掘削深≦9.0ｍ | [5 empty] | ↑ 9.0ｍ＜掘削深 |  |  |  |  | 9.0ｍ＜掘削深
[15 empty] | 0 | ÷ | 0
[14 empty] | ＝ | 0 |  |  |  | hr/m | 0
ケーシング溶接工 | [18 empty] | 箇所 | 1
ケーシング引上げ工 | [18 empty] | ｍ | 0.4
ケーシング撤去工 |  |  |  |  | 撤去長＝ | 1 | m | [11 empty] | 箇所 | 1
立坑掘削工 | 布掘り | V1= | 2 | m | × | 2 | m | × | 0.55 | m | [5 empty] | = | 2.2 | m3
|  | V2= | π/4 |  | × | 1.5 | m^2 | × | 0.95 | m | [5 empty] | = | 1.679 | m3
[16 empty] | = | 3.879 | m3 | ｍ3 | 3.9
立 坑 築 造 工 概 算 数 量 算 定 表 （３／４）
| No.14 両到達立坑 |  |  |  | 呼び径φ | 1500 | （mm） |  |  |  | 立坑深 H1= | 4.685 | （ｍ）
種 別 | 細 目 | [6 empty] | 算 定 式 | [10 empty] | 単位 | 数 量
底盤コンクリート | [18 empty] | ｍ3 | 1.8
機械設置撤去工 | [18 empty] | 回 | 1
機械退避・再設置工 |  | ｎ＝(Ｔ1＋Ｔ2＋Ｔ3＋Ｔ4＋Ｔ5）/8
Ｔ1 | 機械設置撤去時間 |  | 2.6 | hr
Ｔ2 | 圧入掘削積込時間 | Ｔ2＝Ｈ2×ａ Ｈ2：掘削深，ａ：１ｍ当り施工時間
|  | Ｔ2＝ | 1.755 | hr | ＋ | 0 | hr | ＋ | 5.205 | hr | ＋ | 0 | hr | ＝ | 6.96 | hr
Ｔ3 | ケーシング溶接時間 | Ｔ3＝Ｌ×0.2 Ｌ：総溶接延長
|  | Ｔ3＝ | 4.7 | m | × | 0.2 | hr/m | [6 empty] | ＝ | 0.94 | hr
Ｔ4 | 底盤Co打設時間 | Ｔ4＝Ｖ×0.2 Ｖ：底盤コンクリート量
|  | Ｔ4＝ | 1.8 | m | × | 0.2 | hr/m3 | [6 empty] | ＝ | 0.36 | hr
Ｔ5 | ケーシング引上げ時間 | Ｔ5＝ｔ1×0.7 ｔ1：ケーシング引上げ長
|  | Ｔ3＝ | 0.4 | m | × | 0.7 | hr/m | [6 empty] | ＝ | 0.28 | hr
|  | n=( | 2.6 | hr | ＋ | 6.96 | hr | ＋ | 0.94 | hr | ＋ | 0.36 | hr | ＋ | 0.28 | hr)/8
[16 empty] | = | 1.39 |  | 回 | 1
機械移設工 | [18 empty] | 回 | 0
立 坑 築 造 工 概 算 数 量 算 定 表 （４／４）
| No.14 両到達立坑 |  |  |  | 呼び径φ | 1500 | （mm） |  |  |  | 立坑深 H1= | 4.685 | （ｍ）
種 別 | 細 目 | [6 empty] | 算 定 式 | [10 empty] | 単位 | 数 量
超硬チップ刃先交換 | [18 empty] | 回 | 0
うわ水排水工 | [18 empty] | 箇所 | 1
スライム処理工 | [18 empty] | 箇所 | 1
泥水処分工 | [18 empty] | ｍ3 | 0
発生土処分 |  | V= | 5.185 | m | × | 1.8 | m3/m | [8 empty] | = | 9.333 | m3 | ｍ3 | 9.3
円形覆工板設置工 | [18 empty] | 箇所 | 0
円形覆工板撤去工 | [18 empty] | 箇所 | 0
円形覆工板開閉工 | [18 empty] | 回 | 0
路面すりつけ工 | [18 empty] | ｍ | 0

## A代価
第 A-8 号 | 立坑工 |  |  | No.14 両到達立坑
| 鋼製ケーシング式土留工 |  |  | 呼び径：φ1500mm
| ケコム・カッティング・ロック工法 |  |  | 立坑深：Ｈ＝4.685ｍ |  | 一式当り
種 目 | 形 状 寸 法 | 単位 | 数量 | 単 価（円） | 金 額（円） | 摘 要
鋼製ケーシング圧入掘削 |  | 式 | 1 | 1567648 | 1567648 | B-168
管路土工 |  | 式 | 1 | 13943 | 13943 | B-1
計 |  |  |  |  | 1581591
種 目 | 形 状 寸 法 | 単位 | 数量 | 単 価（円） | 金 額（円） | 摘 要

## B代価
B-168 | 鋼製ケーシング式土留工
ケコム・カッティング・ロック工法
一式当り
種 目 | 形 状 寸 法 | 単位 | 数量 | 単 価（円） | 金 額（円） | 摘 要
鋼製ケーシング圧入掘削 |  | ｍ | 3.685 | 126279 | 465338 | C-1
底盤コンクリート |  | ｍ3 | 1.8 | 11371 | 20468 | C-2
圧入掘削設備 |  | 式 | 1 | 161373 | 161373 | C-3
鋼製ケーシング存置 |  | ｍ | 4.7 | 184521 | 867249 | C-4
仮設ケーシング損料等 |  | 式 | 1 | 33300 | 33300 | C-5
立坑水替 |  | 箇所 | 1 | 10695 | 10695 | C-6
泥水運搬処理 |  | 箇所 | 1 | 9225 | 9225 | C-7
発生土処分工 |  | ｍ3 | 9.3 | 0 | 0 | C-8
円形覆工板 |  | 式 | 1 | 0 | 0 | C-9
計 |  |  |  |  | 1567648
第 B-1 号 | 管路土工
| 白本参照 |  |  |  |  | （一式）
種 目 | 形 状 寸 法 | 単位 | 数量 | 単 価（円） | 金 額（円） | 摘 要
管路掘削 |  | ｍ3 | 3.9 | 3575 | 13943 | C-1
管路埋戻 |  | ｍ3 |  |  | 0 | C-2
発生土処理 |  | ｍ3 |  |  | 0 | C-3
計 |  |  |  |  | 13943

## C代価
C-1 | 鋼製ケーシング圧入掘削
１ｍ当り
種 目 | 形 状 寸 法 | 単位 | 数量 | 単 価（円） | 金 額（円） | 摘 要
圧入掘削積込み工 |  | ｍ | 3.685 | 116519 | 429373 | D-1
ケーシング溶接工 |  | 箇所 | 1 | 6434 | 6434 | D-2
ケーシング引上げ工 |  | ｍ | 0.4 | 23845 | 9538 | D-3
ケーシング撤去工 |  | 箇所 | 1 | 19993 | 19993 | D-4
計 |  |  |  |  | 465338 | 3.685ｍ当り
3.685
１ｍ当り |  |  |  |  | 126279 | 計/3.685ｍ
C-2 | 底盤コンクリート
１ｍ3当り
種 目 | 形 状 寸 法 | 単位 | 数量 | 単 価（円） | 金 額（円） | 摘 要
底部コンクリート打設工 | ケーシング引上げなし | ｍ3 | 0 | 9031 | 0 | D-5(1)
底盤コンクリート打設工 | ケーシング引上げあり | ｍ3 | 1.8 | 11371 | 20468 | D-5(2)
計 |  |  |  |  | 20468 | 1.8ｍ3当り
1.8
１ｍ3当り |  |  |  |  | 11371 | 計/1.8ｍ3
C-3 | 圧入掘削設備
一式当り
種 目 | 形 状 寸 法 | 単位 | 数量 | 単 価（円） | 金 額（円） | 摘 要
機械設置撤去工 |  | 回 | 1 | 95263 | 95263 | D-6
機械退避・再設置工 |  | 回 | 1 | 66110 | 66110 | D-7
機械移設工 |  | 回 | 0 | 32120 | 0 | D-8
計 |  |  |  |  | 161373
C-4 | 鋼製ケーシング存置
１ｍ当り
種 目 | 形 状 寸 法 | 単位 | 数量 | 単 価（円） | 金 額（円） | 摘 要
超硬チップ取付費 |  | 個 | 25 | 12600 | 315000
超硬チップ刃先交換費 |  | 回 | 0 | 350000 | 0
鋼製ケーシング | 0 | ｍ | 4.7 | 117500 | 552250
計 |  |  |  |  | 867250 | 4.7ｍ当り
4.7
１ｍ当り |  |  |  |  | 184521 | 計/4.7ｍ
C-5 | 仮設ケーシング損料等
一式当り
種 目 | 形 状 寸 法 | 単位 | 数量 | 単 価（円） | 金 額（円） | 摘 要
呼び径用
仮設ケーシング損料 | 仮設ケーシング | 式 | 1 | 33300 | 33300
計 |  |  |  |  | 33300
C-6 | 立坑水替
１箇所当り
種 目 | 形 状 寸 法 | 単位 | 数量 | 単 価（円） | 金 額（円） | 摘 要
うわ水排水工 |  | 箇所 | 1 | 10695 | 10695 | D-9
排出水処理費 |  | ｍ3 |  |  |  | 必要に応じて計上
計 |  |  |  |  | 10695
C-7 | 泥水運搬処理
１箇所当り
種 目 | 形 状 寸 法 | 単位 | 数量 | 単 価（円） | 金 額（円） | 摘 要
スライム処理工 |  | 箇所 | 1 | 9225 | 9225 | D-10
泥水処分工 |  | ｍ3 | 0 | 11259 | 0 | D-11
泥水処分費 |  | ｍ3 | 0 | 0 | 0
計 |  |  |  |  | 9225
C-8 | 発生土処分工
１ｍ3当り
種 目 | 形 状 寸 法 | 単位 | 数量 | 単 価（円） | 金 額（円） | 摘 要
発生土運搬工 |  | ｍ3 | 1 | 0 | 0
発生土処分工 |  | ｍ3 | 1 | 0 | 0
計 |  |  |  |  | 0
C-9 | 円形覆工板
一式当り
種 目 | 形 状 寸 法 | 単位 | 数量 | 単 価（円） | 金 額（円） | 摘 要
円形覆工板設置工 |  | 箇所 | 0 | 6229 | 0 | D-12-1
円形覆工板撤去工 |  | 箇所 | 0 | 3437 | 0 | D-12-2
円形覆工板開閉工 |  | 回 | 0 | 5533 | 0 | D-12-3
路面すりつけ工 |  | ｍ | 0 | 745 | 0 | D-12-4
円形覆工板損料 |  | 式 | 1 | 0 | 0 | D-12-5
計 |  |  |  |  | 0
C-1 | 管路掘削
| 白本参照 |  |  |  |  | １ｍ3当り
種 目 | 形 状 寸 法 | 単位 | 数量 | 単 価（円） | 金 額（円） | 摘 要
立坑掘削工 |  | ｍ3 | 3.9 | 3575 | 13943 | D-1-2
計 |  |  |  |  | 13943 | 3.9ｍ3当り
3.9
１ｍ3当り |  |  |  |  | 3575 | 計／3.9ｍ3

## D代価
D-1 | 圧入掘削積込み工
１ｍ当り
種 目 | 形 状 寸 法 | 単位 | 数量 | 単 価（円） | 金 額（円） | 摘 要
（岩盤以外）
圧入掘削積込み工 | 掘削深≦9.0ｍ | ｍ | 1.95 | 47270 | 92177 | D-1-1(1)
（岩盤以外）
圧入掘削積込み工 | 9.0ｍ＜掘削深 | ｍ | 0 | 0 | 0 | D-1-1(2)
（岩盤）
圧入掘削積込み工 | 掘削深≦9.0ｍ | ｍ | 1.735 | 194348 | 337194 | D-1-2(1)
（岩盤）
圧入掘削積込み工 | 9.0ｍ＜掘削深 | ｍ | 0 | 0 | 0 | D-1-2(2)
計 |  |  |  |  | 429371 | 3.685ｍ当り
3.685
１ｍ当り |  |  |  |  | 116519 | 計/3.685ｍ
D-1-1(1) | 圧入掘削積込み工
（岩盤以外）掘削深≦9.0ｍ
１ｍ当り
種 目 | 形 状 寸 法 | 単位 | 数量 | 単 価（円） | 金 額（円） | 摘 要
1.0×a/T
世話役 |  | 人 | 0.15 | 18800 | 2820
1.0×a/T
とび工 |  | 人 | 0.15 | 16100 | 2415
2.0×a/T
普通作業員 |  | 人 | 0.3 | 13300 | 3990
a
全回転型圧入機運転費 |  | 時間 | 0.9 | 23503 | 21153 | E-1
a/1.6
掘削機運転費 | ベースマシン | 時間 | 0.56 | 21861 | 12242 | E-2
1.0×a/T
トラッククレーン賃料 | 油圧式4.9ｔ吊 | 日 | 0.15 | 31000 | 4650
諸雑費 |  | 式 | 1 |  |  | 端数処理
| ａ：１ｍ当りの施工時間 | 時間/ｍ | 0.9
Ｔ：圧入機の運転日当り
| 運転時間 |  | 6
計 |  |  |  |  | 47270
D-1-1(2) | 圧入掘削積込み工
（岩盤以外）9.0ｍ＜掘削深
１ｍ当り
種 目 | 形 状 寸 法 | 単位 | 数量 | 単 価（円） | 金 額（円） | 摘 要
1.0×a/T
世話役 |  | 人 | 0 | 18800 | 0
1.0×a/T
とび工 |  | 人 | 0 | 16100 | 0
2.0×a/T
普通作業員 |  | 人 | 0 | 13300 | 0
a
全回転型圧入機運転費 |  | 時間 | 0 | 23503 | 0 | E-1
a/1.6
掘削機運転費 | ベースマシン | 時間 | 0 | 21861 | 0 | E-2
1.0×a/T
トラッククレーン賃料 | 油圧式4.9ｔ吊 | 日 | 0 | 31000 | 0
諸雑費 |  | 式 | 1 |  |  | 端数処理
| ａ：１ｍ当りの施工時間 | 時間/ｍ | 0
Ｔ：圧入機の運転日当り
| 運転時間 |  | 6
計 |  |  |  |  | 0
D-1-2(1) | 圧入掘削積込み工
（岩盤）掘削深≦9.0ｍ
１ｍ当り
種 目 | 形 状 寸 法 | 単位 | 数量 | 単 価（円） | 金 額（円） | 摘 要
1.0×a/T
世話役 |  | 人 | 0.5 | 18800 | 9400
1.0×a/T
とび工 |  | 人 | 0.5 | 16100 | 8050
2.0×a/T
普通作業員 |  | 人 | 1 | 13300 | 13300
a
全回転型圧入機運転費 |  | 時間 | 3 | 23503 | 70509 | E-1
a/1.2
掘削機運転費 | ベースマシン | 時間 | 2.5 | 21861 | 54653 | E-2
a/T/2.0
油圧ブレーカー運転費 |  | 日 | 0.25 | 53743 | 13436 | E-3
1.0×a/T
トラッククレーン賃料 | 25ｔ吊 | 日 | 0.5 | 50000 | 25000
諸雑費 |  | 式 | 1 |  |  | 端数処理
| ａ：１ｍ当りの施工時間 | 時間/ｍ | 3
Ｔ：圧入機の運転日当り
| 運転時間 |  | 6
計 |  |  |  |  | 194348
D-1-2(2) | 圧入掘削積込み工
（岩盤）9.0ｍ＜掘削深
１ｍ当り
種 目 | 形 状 寸 法 | 単位 | 数量 | 単 価（円） | 金 額（円） | 摘 要
1.0×a/T
世話役 |  | 人 | 0 | 18800 | 0
1.0×a/T
とび工 |  | 人 | 0 | 16100 | 0
2.0×a/T
普通作業員 |  | 人 | 0 | 13300 | 0
a
全回転型圧入機運転費 |  | 時間 | 0 | 23503 | 0 | E-1
a/1.2
掘削機運転費 | ベースマシン | 時間 | 0 | 21861 | 0 | E-2
a/T/2.0
油圧ブレーカー運転費 |  | 日 | 0 | 53743 | 0 | E-3
1.0×a/T
トラッククレーン賃料 | 25ｔ吊 | 日 | 0 | 50000 | 0
諸雑費 |  | 式 | 1 |  |  | 端数処理
| ａ：１ｍ当りの施工時間 | 時間/ｍ | 0
Ｔ：圧入機の運転日当り
| 運転時間 |  | 6
計 |  |  |  |  | 0
D-2 | ケーシング溶接工
１箇所当り
種 目 | 形 状 寸 法 | 単位 | 数量 | 単 価（円） | 金 額（円） | 摘 要
ケーシング溶接工 |  | ｍ | 4.7 | 1369 | 6434 | D-2-1
計 |  |  |  |  | 6434
D-2-1 | ケーシング溶接工
１ｍ当り
種 目 | 形 状 寸 法 | 単位 | 数量 | 単 価（円） | 金 額（円） | 摘 要
世話役 |  | 人 | 0.23 | 18800 | 4324
溶接工 |  | 人 | 0.46 | 15400 | 7084
諸雑費 |  | 式 | 1 | 2281 | 2281 | 労務費計の20％
計 |  |  |  |  | 13689 | 10ｍ当り
10
１ｍ当り |  |  |  |  | 1369 | 計/10ｍ
D-3 | ケーシング引上げ工
１ｍ当り
種 目 | 形 状 寸 法 | 単位 | 数量 | 単 価（円） | 金 額（円） | 摘 要
世話役 |  | 人 | 0.85 | 18800 | 15980
とび工 |  | 人 | 0.85 | 16100 | 13685
普通作業員 |  | 人 | 1.7 | 13300 | 22610
全回転型圧入機運転費 |  | 時間 | 6.8 | 23503 | 159820 | E-1
トラッククレーン賃料 | 油圧式4.9ｔ吊 | 日 | 0.85 | 31000 | 26350
諸雑費 |  | 式 | 1 |  |  | 端数処理
計 |  |  |  |  | 238445 | 10ｍ当り
10
１ｍ当り |  |  |  |  | 23845 | 計/10ｍ
D-4 | ケーシング撤去工
１箇所当り
種 目 | 形 状 寸 法 | 単位 | 数量 | 単 価（円） | 金 額（円） | 摘 要
世話役 |  | 人 | 0.08 | 18800 | 1504
とび工 |  | 人 | 0.08 | 16100 | 1288
普通作業員 |  | 人 | 0.16 | 13300 | 2128
クレーン付トラック運転費 | 4ｔ積，2.9ｔ吊 | 時間 | 0.67 | 5402 | 3619 | E-4
ケーシング切断工 |  | ｍ | 8.71 | 1315 | 11454 | D-4-1
諸雑費 |  | 式 | 1 |  |  | 端数処理
計 |  |  |  |  | 19993
D-4-1 | ケーシング切断工
１ｍ当り
種 目 | 形 状 寸 法 | 単位 | 数量 | 単 価（円） | 金 額（円） | 摘 要
世話役 |  | 人 | 0.19 | 18800 | 3572
溶接工 |  | 人 | 0.38 | 15400 | 5852
普通作業員 |  | 人 | 0.19 | 13300 | 2527
諸雑費 |  | 式 | 1 | 1195 | 1195 | 労務費計の10％
計 |  |  |  |  | 13146 | 10ｍ当り
10
１ｍ当り |  |  |  |  | 1315 | 計/10ｍ
D-5(1) | 底部コンクリート打設工
１ｍ3当り
種 目 | 形 状 寸 法 | 単位 | 数量 | 単 価（円） | 金 額（円） | 摘 要
コンクリート | 18-8-20N(25N) | ｍ3 | 10.4 | 6900 | 71760
世話役 |  | 人 | 0.29 | 18800 | 5452
特殊作業員 |  | 人 | 0.29 | 16100 | 4669
普通作業員 |  | 人 | 0.58 | 13300 | 7714
諸雑費 |  | 式 | 1 | 713 | 713 | 労務費計の4％
計 |  |  |  |  | 90308 | 10ｍ3当り
10
１ｍ3当り |  |  |  |  | 9031 | 計/10ｍ3
D-5(2) | 底盤コンクリート打設工
１ｍ3当り
種 目 | 形 状 寸 法 | 単位 | 数量 | 単 価（円） | 金 額（円） | 摘 要
コンクリート | 30-18-20N(25N) | ｍ3 | 10.4 | 9150 | 95160
世話役 |  | 人 | 0.29 | 18800 | 5452
特殊作業員 |  | 人 | 0.29 | 16100 | 4669
普通作業員 |  | 人 | 0.58 | 13300 | 7714
諸雑費 |  | 式 | 1 | 713 | 713 | 労務費計の4％
計 |  |  |  |  | 113708 | 10ｍ3当り
10
１ｍ3当り |  |  |  |  | 11371 | 計/10ｍ3
D-6 | 機械設置撤去工
１回当り
種 目 | 形 状 寸 法 | 単位 | 数量 | 単 価（円） | 金 額（円） | 摘 要
世話役 |  | 人 | 0.33 | 18800 | 6204
とび工 |  | 人 | 0.33 | 16100 | 5313
普通作業員 |  | 人 | 0.66 | 13300 | 8778
全回転型圧入機運転費 |  | 時間 | 2.6 | 23503 | 61108 | E-1
トラッククレーン賃料 | 油圧式16ｔ吊 | 日 | 0.33 | 42000 | 13860
諸雑費 |  | 式 | 1 |  |  | 端数処理
計 |  |  |  |  | 95263
D-7 | 機械退避・再設置工
１回当り
種 目 | 形 状 寸 法 | 単位 | 数量 | 単 価（円） | 金 額（円） | 摘 要
世話役 |  | 人 | 0.23 | 18800 | 4324
とび工 |  | 人 | 0.23 | 16100 | 3703
普通作業員 |  | 人 | 0.46 | 13300 | 6118
全回転型圧入機運転費 |  | 時間 | 1.8 | 23503 | 42305 | E-1
トラッククレーン賃料 | 油圧式16ｔ吊 | 日 | 0.23 | 42000 | 9660
諸雑費 |  | 式 | 1 |  | 0 | 端数処理
計 |  |  |  |  | 66110
D-8 | 機械移設工
１回当り
種 目 | 形 状 寸 法 | 単位 | 数量 | 単 価（円） | 金 額（円） | 摘 要
世話役 |  | 人 | 0.25 | 18800 | 4700
とび工 |  | 人 | 0.25 | 16100 | 4025
普通作業員 |  | 人 | 0.5 | 13300 | 6650
トラッククレーン賃料 | 油圧式16ｔ吊 | 日 | 0.25 | 42000 | 10500
トラック運転費 | 11ｔ積 | 時間 | 1 | 6245 | 6245 | E-6
計 |  |  |  |  | 32120
D-9 | うわ水排水工
１箇所当り
種 目 | 形 状 寸 法 | 単位 | 数量 | 単 価（円） | 金 額（円） | 摘 要
世話役 |  | 人 | 0.15 | 18800 | 2820
普通作業員 |  | 人 | 0.15 | 13300 | 1995
トラッククレーン賃料 | 油圧式4.9ｔ吊 | 日 | 0.15 | 31000 | 4650
諸雑費 |  | 式 | 1 | 1230 | 1230 | 上記合計の13％
計 |  |  |  |  | 10695
D-10 | スライム処理工
１箇所当り
種 目 | 形 状 寸 法 | 単位 | 数量 | 単 価（円） | 金 額（円） | 摘 要
世話役 |  | 人 | 0.15 | 18800 | 2820
特殊作業員 |  | 人 | 0.15 | 16100 | 2415
普通作業員 |  | 人 | 0.3 | 13300 | 3990
諸雑費 |  | 式 | 1 |  |  | 端数処理
計 |  |  |  |  | 9225
D-11 | 泥水処分工
１ｍ3当り
種 目 | 形 状 寸 法 | 単位 | 数量 | 単 価（円） | 金 額（円） | 摘 要
汚泥吸排車運転費 | 3.1～3.5ｔ | 日 | 3.3 | 34119 | 112593 | E-5(1)
強力吸引車運転費 | 4.5ｔ | 日 | 0 | 48877 | 0 | E-5(2)
特殊強力吸引車運転費 | 8.0ｔ | 日 | 0 | 62722 | 0 | E-5(3)
DID区間：あり
運搬距離：11.6km以下を想定
計 |  |  |  |  | 112593 | 10ｍ3当り
10
１ｍ3当り |  |  |  |  | 11259 | 計/10ｍ3
D-12-1 | 円形覆工板設置工
１箇所当り
種 目 | 形 状 寸 法 | 単位 | 数量 | 単 価（円） | 金 額（円） | 摘 要
世話役 |  | 人 | 0.06 | 18800 | 1128
特殊作業員 |  | 人 | 0.06 | 16100 | 966
普通作業員 |  | 人 | 0.12 | 13300 | 1596
クレーン付トラック運転費 | 4ｔ積，2.9ｔ吊 | 時間 | 0.47 | 5402 | 2539 | E-4
諸雑費 |  | 式 | 1 |  |  | 端数処理
計 |  |  |  |  | 6229
D-12-2 | 円形覆工板撤去工
１箇所当り
種 目 | 形 状 寸 法 | 単位 | 数量 | 単 価（円） | 金 額（円） | 摘 要
世話役 |  | 人 | 0.04 | 18800 | 752
普通作業員 |  | 人 | 0.08 | 13300 | 1064
クレーン付トラック運転費 | 4ｔ積，2.9ｔ吊 | 時間 | 0.3 | 5402 | 1621 | E-4
諸雑費 |  | 式 | 1 |  |  | 端数処理
計 |  |  |  |  | 3437
D-12-3 | 円形覆工板開閉工
１回当り
種 目 | 形 状 寸 法 | 単位 | 数量 | 単 価（円） | 金 額（円） | 摘 要
世話役 |  | 人 | 0.06 | 18800 | 1128
普通作業員 |  | 人 | 0.12 | 13300 | 1596
クレーン付トラック運転費 | 4ｔ積，2.9ｔ吊 | 時間 | 0.52 | 5402 | 2809 | E-4
諸雑費 |  | 式 | 1 |  |  | 端数処理
計 |  |  |  |  | 5533
D-12-4 | 路面すりつけ工
１ｍ当り
種 目 | 形 状 寸 法 | 単位 | 数量 | 単 価（円） | 金 額（円） | 摘 要
普通作業員 |  | 人 | 0.56 | 13300 | 7448
計 |  |  |  |  | 7448 | 10ｍ当り
10
１ｍ当り |  |  |  |  | 745 | 計/10ｍ
D-12-5 | 円形覆工板損料
一式当り
種 目 | 形 状 寸 法 | 単位 | 数量 | 単 価（円） | 金 額（円） | 摘 要
円形覆工板損料 | 呼び径ケーシング用 | 月 | 2 | 0 | 0
円形覆工板整備料 |  | 枚 | 1 | 0 | 0
覆工板の損料期間は２ヶ月を想定
計 |  |  |  |  | 0
第 D-1-2 号 | 立坑掘削工
（バックホウ）
| 白本参照 |  |  |  |  | （１ｍ3当り）
種 目 | 形 状 寸 法 | 単位 | 数量 | 単 価（円） | 金 額（円） | 摘 要
世話役 |  | 人 | 1 | 18800 | 18800
普通作業員 |  | 人 | 3 | 13300 | 39900
油圧クローラ型
バックホウ運転費 | 山積0.8ｍ3 | 時間 | 4.6 | 8479 | 39003 | E-1-1
油圧クローラ型
小型バックホウ運転費 | 山積0.13ｍ3 | 日 | 1 | 27439 | 27439 | E-1-2
諸雑費 |  | 式 | 1 |  | 0 | 端数処理
計 |  |  |  |  | 125142 | １日当り
１日当り
[5 empty] | 35 | 標準掘削土量
計／１日当り
１ｍ3当り |  |  |  |  | 3575 | 標準掘削土量

## E代価
E-1 | 全回転型圧入機運転費
１時間当り
種 目 | 形 状 寸 法 | 単位 | 数量 | 単 価（円） | 金 額（円） | 摘 要
特殊運転手 |  | 人 | 0.17 | 15900 | 2703
全回転型圧入機
機械損料 | HBM-2000CR | 時間 | 1 | 20800 | 20800
諸雑費 |  | 式 | 1 |  |  | 端数処理
計 |  |  |  |  | 23503
E-2 | 掘削機運転費
１時間当り
種 目 | 形 状 寸 法 | 単位 | 数量 | 単 価（円） | 金 額（円） | 摘 要
特殊運転手 |  | 人 | 0.15 | 15900 | 2385
0.175×103kW
燃料費 | 軽油 | Ｌ | 18 | 82 | 1476
機械損料 | ベースマシン | 時間 | 1 | 18000 | 18000
諸雑費 |  | 式 | 1 |  |  | 端数処理
燃料消費量：0.175L/kW･hrを想定
（h16,4 日推協機損P.313より）
計 |  |  |  |  | 21861
E-3 | 油圧ブレーカー運転費
１日当り
種 目 | 形 状 寸 法 | 単位 | 数量 | 単 価（円） | 金 額（円） | 摘 要
燃料費 | 軽油 | Ｌ | 36 | 82 | 2952
空気圧縮機
機械賃料 | 3.5～3.7ｍ3 | 日 | 1 | 2100 | 2100
機械損料 | 油圧ブレーカーユニット | 時間 | 6.5 | 6810 | 44265 | H16 協会機損表
諸雑費 |  | 式 | 1 | 4426 | 4426 | ブレーカー損料の10％
計 |  |  |  |  | 53743
E-4 | クレーン付トラック運転費
4ｔ積，2.9ｔ吊
１時間当り
種 目 | 形 状 寸 法 | 単位 | 数量 | 単 価（円） | 金 額（円） | 摘 要
特殊運転手 |  | 人 | 0.19 | 15900 | 3021
燃料費 | 軽油 | Ｌ | 6.6 | 82 | 541
機械損料 |  | 時間 | 1 | 1840 | 1840
諸雑費 |  | 式 | 1 |  |  | 端数処理
計 |  |  |  |  | 5402
E-5(1) | 汚泥吸排車運転費
１日当り
種 目 | 形 状 寸 法 | 単位 | 数量 | 単 価（円） | 金 額（円） | 摘 要
特殊運転手 |  | 人 | 1 | 15900 | 15900
0.053×135kW
燃料費 | 軽油 | Ｌ | 47 | 82 | 3854 | ×(650/100)
機械損料 |  | 時間 | 6.5 | 2210 | 14365
諸雑費 |  | 式 | 1 |  |  | 端数処理
燃料消費量：0.053L/kW･hr
計 |  |  |  |  | 34119
E-5(2) | 強力吸引車運転費
１日当り
種 目 | 形 状 寸 法 | 単位 | 数量 | 単 価（円） | 金 額（円） | 摘 要
特殊運転手 |  | 人 | 1 | 15900 | 15900
0.053×147kW
燃料費 | 軽油 | Ｌ | 51 | 82 | 4182 | ×(650/100)
機械損料 |  | 時間 | 6.5 | 4430 | 28795
諸雑費 |  | 式 | 1 |  |  | 端数処理
燃料消費量：0.053L/kW･hrを想定
計 |  |  |  |  | 48877
E-5(3) | 特殊強力吸引車運転費
１日当り
種 目 | 形 状 寸 法 | 単位 | 数量 | 単 価（円） | 金 額（円） | 摘 要
特殊運転手 |  | 人 | 1 | 15900 | 15900
0.053×147kW
燃料費 | 軽油 | Ｌ | 51 | 82 | 4182 | ×(650/100)
機械損料 |  | 時間 | 6.5 | 6560 | 42640
諸雑費 |  | 式 | 1 |  |  | 端数処理
燃料消費量：0.053L/kW･hrを想定
計 |  |  |  |  | 62722
E-6 | トラック運転費
11ｔ積
１時間当り
種 目 | 形 状 寸 法 | 単位 | 数量 | 単 価（円） | 金 額（円） | 摘 要
1/T(T=1000/170=5.9)
一般運転手 |  | 人 | 0.17 | 14300 | 2431
0.050×246kW
燃料費 | 軽油 | Ｌ | 12 | 82 | 984
機械損料 |  | 時間 | 1 | 2830 | 2830
諸雑費 |  | 式 | 1 |  |  | 端数処理
計 |  |  |  |  | 6245
第 E-1-1 号 | バックホウ運転
山積0.8ｍ3
| 白本参照 |  |  |  |  | （１時間当り）
種 目 | 形 状 寸 法 | 単位 | 数量 | 単 価（円） | 金 額（円） | 摘 要
特殊運転手 |  | 人 | 0.17 | 15900 | 2703
軽油 |  | Ｌ | 18 | 82 | 1476
機械損料 |  | 時間 | 1 | 4300 | 4300
諸雑費 |  | 式 | 1 |  | 0
計 |  |  |  |  | 8479
第 E-1-2 号 | 小型バックホウ運転
山積0.13ｍ3
| 白本参照 |  |  |  |  | （１日当り）
種 目 | 形 状 寸 法 | 単位 | 数量 | 単 価（円） | 金 額（円） | 摘 要
特殊運転手 |  | 人 | 1 | 15900 | 15900
軽油 |  | Ｌ | 22 | 82 | 1804
機械損料 |  | 供用日 | 1.72 | 5660 | 9735
諸雑費 |  | 式 | 1 |  | 0
計 |  |  |  |  | 27439

## 単価
世話役 | 人 | 18800 | H16 設計労務単価
とび工 | 人 | 16100 | H16 設計労務単価
特殊作業員 | 人 | 16100 | H16 設計労務単価
普通作業員 | 人 | 13300 | H16 設計労務単価
特殊運転手 | 人 | 15900 | H16 設計労務単価
一般運転手 | 人 | 14300 | H16 設計労務単価
溶接工 | 人 | 15400 | H16 設計労務単価
軽油 | Ｌ | 82 | H16,7 積算資料 P.753
ｺﾝｸﾘｰﾄ：18-8-20N(25N) | ｍ3 | 6900 | H16,7 積算資料 P.86
ｺﾝｸﾘｰﾄ：30-18-20N(25N) | ｍ3 | 9150 | H16,7 積算資料 P.86
泥水処分（産廃） | ｍ3 | 0 | 推測値
発生土運搬費 | ｍ3 | 0 | 推測値
発生土処分費 | ｍ3 | 0 | 推測値
TC賃料(油圧4.9t) | 日 | 31000 | H16,7 積算資料 P.735
TC賃料(油圧16t) | 日 | 42000 | H16,7 積算資料 P.735
TC賃料(油圧25t) | 日 | 50000 | H16,7 積算資料 P.735
空気圧縮機賃料(3.5~3.7m3) | 日 | 2100 | H16,7 積算資料 P.733
ｸﾚｰﾝ付ﾄﾗｯｸ損料(4t積,2.9t吊) | 時間 | 1840 | H16 機械化協会 P.35
ﾄﾗｯｸ損料(10t) | 時間 | 2830 | H16 機械化協会 P.33
汚泥吸排車損料(3.1~3.5t) | 時間 | 2210 | H16 協会機損表
強力吸引車損料(4.5t) | 時間 | 4430 | H16 協会機損表
特殊強力吸引車損料(8.0t) | 時間 | 6560 | H16 協会機損表
油圧ﾌﾞﾚｰｶｰﾕﾆｯﾄ損料(水中仕様) | 時間 | 6810 | H16 協会機損表
超硬チップ取付費 | 個 | 12600 | H16 協会機損表
バックホウ損料（山積0.8ｍ3級） | 時間 | 4300 | H16 機械化協会 機損 P.17
小型バックホウ損料（山積0.13ｍ3級） | 日 | 5660 | H16 機械化協会 機損 P.11