## 入
土留工の計算（小型立坑・鋼製ケーシング式）
立坑番号 | No.1/33g
ケーシングの外径（Ｄc） |  |  | 2.09 | ｍ | 土質条件
ケーシングの厚さ（ｔ） |  |  | 0.012 | ｍ | 層厚 | 単位重量 |  | 内部 | 粘着力 | 層内 | 土質区分 | 水位より | 掘る or | 掘削深 | 土圧 | 掘削深 | 水圧
[6 empty] | 大気中 | 水中 | 摩擦角 |  | 平均Ｎ値 |  | 上 or 下 | 掘らない | （全） |  | （水中）
立坑の地盤高 |  |  | 17.89 | ｍ | ｍ | kN/ｍ3 | kN/ｍ3 | 度 | kN/ｍ2
立坑の深さ（Ｈ） |  |  | 3.723 | ｍ | 1.5 | 14 | 5 | 0 | 10 | 4 | 1 | 0 | 1 | 1.5 | 21 | 0 | 0
底版の厚さ（Ｈf） |  |  | 1 | ｍ | 0.4 | 18 | 9 | 35 | 0 | 27 | 2 | 0 | 1 | 0.4 | 7.2 | 0 | 0
底面からのケーシング根入れ長（ｈ1） |  |  | 0.3 | ｍ | 1.823 | 18 | 9 | 35 | 0 | 27 | 2 | 1 | 1 | 1.823 | 32.814 | 1.823 | 18.23
地表面からの地下水位（ｈw） |  |  | 1.9 | ｍ | 0.077 | 18 | 9 | 35 | 0 | 27 | 2 | 1 | 0 | 0 | 0 | 0 | 0
[5 empty] | 5 | 20 | 11 | 42 | 0 | 50 | 3 | 1 | 0 | 0 | 0 | 0 | 0
コンクリートの単位体積重量（γc） |  |  | 23 | kN/ｍ3 | [9 empty] | 3.723 | 61.014 | 1.823 | 18.23
ケーシングの単位体積重量（γs） |  |  | 77 | kN/ｍ3 | 土質条件【 底盤コンクリートと地山の付着力 】
水の単位体積重量（γw） |  |  | 10 | kN/ｍ3 | 層内 | 土質区分 | [8 empty] | 16.4 |  | 10
平均Ｎ値
コンクリートの設計基準強度（f'ck） |  |  | 24 | N/mm2
コンクリートの許容支圧応力度（σa1） |  |  | 5.9 | N/mm2 | 50 | 3
コンクリートの許容せん断応力度（τa1） |  |  | 0.35 | N/mm2
浮上による安全率 |  |  | 1.2
座屈に対する安全率 |  |  | 1.5
ケーシングのヤング係数（Ｅs） |  | 200000000 |  | kN/ｍ2
ケーシングのポアソン比（υ） |  |  | 0.3
地表面載荷重（ｑ） |  |  | 10 | kN/ｍ2
静止土圧係数（K) |  |  | 0.5
ケーシング許容圧縮応力度（σa） |  |  | 210 | N/mm2
検討結果
立坑の底面積（Ａc） |  |  | 3.4307 | ｍ2 | Ｆs＝ | 4.942 | 以上より、地下水位による浮上は安全である。
ケーシング刃先の面積（Ａs） |  |  | 0.078339 | ｍ2 | Ｕ－Ｗ－Ｆ ＝ | -102.843
【参考】全面載荷の場合のσa1 |  |  | 5.9 | N/mm2 | Ｐa＝ | 188.013 | 以上より、支圧強度 Ｐa が上向きの荷重 Ｕ－Ｗ－Ｆ より大きいので安全である。
【参考】全面載荷の場合のσa1 |  |  | 6 | N/mm2 | τa＝ | 636.072 | 以上より、せん断強度 τa が上向きの荷重 Ｕ－Ｗ－Ｆ より大きいので安全である。
【参考】局部的載荷の場合のσa1 |  |  | 11.7 | N/mm2
【参考】局部的載荷の場合のσa1 |  |  | 12 | N/mm2
Note on E21: 2002年 コンクリート標準示方書：P.42 鋼材のヤング係数＝200kN/mm2 平成14年3月 道路橋示方書Ⅳ下部構造編：P.82 鋼及び鋳鋼のヤング係数＝2.0×105 N/mm2 平成11年3月 仮設構造物工指針：P.46 鋼及び鋳鋼のヤング係数＝2.0×105 N/mm2 いずれも、200,000,000 kN/m2
Note on F12: 2002年 コンクリート標準示方書：P.49 γc＝22.5～23.0kN/ｍ3 平成14年3月 道路橋示方書Ⅳ下部構造編：P.10 γc＝23.0kN/ｍ3 平成11年3月 仮設構造物工指針：P.32 γc＝23kN/ｍ3
Note on F13: 2002年 コンクリート標準示方書：P.49 γs＝77kN/ｍ3（鋼・鋳鋼・鍛鋼） 平成14年3月 道路橋示方書Ⅳ下部構造編：P.10 γs＝77.0kN/ｍ3（鋼・鋳鋼・鍛鋼） 平成11年3月 仮設構造物工指針：P.32 γs＝77kN/ｍ3（鋼・鋳鋼・鍛鋼）
Note on F14: 2002年 コンクリート標準示方書： 平成14年3月 道路橋示方書Ⅳ下部構造編： 平成11年3月 仮設構造物工指針：P.29 γw＝10.0kN/ｍ3
Note on F17: 下記のτa1より選択 2002年 コンクリート標準示方書：P.247,248 (i)全面載荷の場合 σ'ca≦0.3･f'ck ≦5.9N/mm2 (ii)局部的載荷の場合 σ'ca≦(0.25＋0.05･Ａ/Ａa)･f'ck≦11.7N/mm2 σ'ca：許容支圧応力度 f'ck：コンクリートの設計基準強度 Ａ ：コンクリート面の全面積 Ａa：支圧を受ける面積 平成14年3月 道路橋示方書Ⅳ下部構造編：P.149,150 (i) σba＝0.3･σck ≦6.0N/mm2 (ii)局部的載荷の場合 σba＝(0.25＋0.05･Ａc/Ａb)･σck≦12N/mm2 σba：許容支圧応力度 σck：コンクリートの設計基準強度 Ａc：局部載荷の場合のコンクリート面の全面積 Ａb：局部載荷の場合の支圧を受けるコンクリート面の面積
Note on F18: 2002年 コンクリート標準示方書：P.243 斜め引張鉄筋の計算をしない場合 はりの場合 f'ck＝18N/mm2 ： τa1＝0.4N/mm2 f'ck＝24N/mm2 ： τa1＝0.45N/mm2 f'ck＝30N/mm2 ： τa1＝0.5N/mm2 40N/mm2≦f'ck ： τa1＝0.55N/mm2 τa1：許容せん断応力度 f'ck：コンクリートの設計基準強度 平成14年3月 道路橋示方書Ⅳ下部構造編：P.150 コンクリートのみでせん断力を負担する場合 σck ＝24N/mm2 ： τa1＝0.23N/mm2 σck ＝27N/mm2 ： τa1＝0.24N/mm2 σck ＝30N/mm2 ： τa1＝0.25N/mm2 τa1：許容せん断応力度 σck：水中コンクリートの設計基準強度 平成11年3月 仮設構造物工指針：P.53 コンクリートのみでせん断力を負担する場合 σck ＝24N/mm2 ： τa1＝0.35N/mm2 σck ＝27N/mm2 ： τa1＝0.36N/mm2 σck ＝30N/mm2 ： τa1＝0.38N/mm2 τa1：許容せん断応力度 σck：水中コンクリートの設計基準強度
Note on F22: 2002年 コンクリート標準示方書：P.42 鋼材のポアソン比＝0.3 平成14年3月 道路橋示方書Ⅳ下部構造編：P.82 鋼及び鋳鋼のポアソン比＝0.30 平成11年3月 仮設構造物工指針：P.
Note on F25: 平成11年3月 仮設構造物工指針：P.47 鋼材の許容応力度 軸方向圧縮（総断面） Ｌ／ｒ≦18 のとき、 210 N/mm2 18＜Ｌ／ｒ≦92 のとき、 ｛135－0.82（Ｌ／ｒ－18）｝×1.5 92＜Ｌ／ｒ のとき、 ［1,200,000／｛6700＋（Ｌ／ｒ）2｝］×1.5 Ｌ ： 部材の座屈長さ（mm） ｒ ： 断面二次半径（mm）
Note on F29: コンクリート標準示方書
Note on F30: 道路橋示方書
Note on F31: コンクリート標準示方書
Note on F32: 道路橋示方書
Note on J3: 計算に必要な値は、層厚と土質区分のみである。 同じ土質でも、地下水位・掘削深で分けて入力
Note on J4: 層厚の合計が、左記の Ｈ＋Ｈf より大きくなるまで入力すること。 層厚の合計＜Ｈ＋Ｈf の場合、エラーとなり計算しません。
Note on J13: 計算に必要な値は、土質区分のみである。
Note on K17: 土質： １：粘性土 ２：砂質土 ３：礫質土
Note on L5: 「大気中」－9
Note on P7: 土質： １：粘性土 ２：砂質土 ３：礫質土
Note on P8: 土質： １：粘性土 ２：砂質土 ３：礫質土
Note on P9: 土質： １：粘性土 ２：砂質土 ３：礫質土
Note on P10: 土質： １：粘性土 ２：砂質土 ３：礫質土
Note on P11: 土質： １：粘性土 ２：砂質土 ３：礫質土
Note on Q6: 選択： 0：地下水位より上 1：地下水位より下
Note on R6: 選択： 0：掘らないとき 1：掘るとき

## 出浮
土留工の計算（小型立坑・鋼製ケーシング式）
小型立坑においては、底盤コンクリート打設養生・坑内排水後の浮力に対する安定が最も重要であり、
以下の事項について検討を行う。
・小型立坑全体が浮き上がらないこと。
・ケーシング刃先でコンクリートが圧縮破壊しないこと。
・ケーシング刃先に支えられた底盤コンクリートがせん断破壊しないこと。
１． 設計条件
| （１） 形式 |  |  |  |  | 小型立坑 |  |  |  |  | No.1/33g
（２） 立坑形状
|  |  | 地盤高（ｍ） | [10 empty] | GL |  | ＝ | 17.89
|  |  | ケーシングの外径（ｍ） | [10 empty] | Ｄc |  | ＝ | 2.09
|  |  | ケーシングの厚さ（ｍ） | [10 empty] | ｔ |  | ＝ | 0.012
|  |  | 立坑の深さ（ｍ） | [10 empty] | Ｈ |  | ＝ | 3.723
|  |  | 底盤の厚さ（ｍ） | [10 empty] | Ｈf |  | ＝ | 1
|  |  | 底面からのケーシング根入れ長（ｍ） | [10 empty] | ｈ1 |  | ＝ | 0.3
|  |  | 地表面からの地下水位（ｍ） | [10 empty] | ｈw |  | ＝ | 1.9
[12 empty] | ＧＨ＝ | 17.89
[10 empty] | 3.723 | [15 empty] | 1.9
[15 empty] | ケ | [7 empty] | ケ |  | ▽
[15 empty] | ー | [7 empty] | ー
[15 empty] | シ | [7 empty] | シ
[15 empty] | ン | [7 empty] | ン
[15 empty] | グ | [7 empty] | グ
[10 empty] | 0.3 | [15 empty] | 1
底盤コンクリート
|  |  | コンクリートの単位体積重量（kN/ｍ3） | [10 empty] | γc |  | ＝ | 23
|  |  | ケーシングの単位体積重量（kN/ｍ3） | [10 empty] | γs |  | ＝ | 77
|  |  | 水の単位体積重量（kN/ｍ3） | [10 empty] | γw |  | ＝ | 10
（３） 許容応力度
|  |  | コンクリートの設計基準強度（N/mm2） | [12 empty] | σck |  | ＝ | 24
|  |  | コンクリートの許容支圧応力度（N/mm2） | [12 empty] | σa1 |  | ＝ | 2.4
5.9×40％
|  |  | コンクリートの許容せん断応力度（N/mm2） | [12 empty] | τa1 |  | ＝ | 0.14
0.35×40％
（底盤コンクリートに荷重が作用する時期を材齢３日程度とし、許容応力度を40％とする。）
|  |  | 浮上による安全率 | [12 empty] | Ｆs |  | ＝ | 1.2
（４） 土質条件
|  |  |  | 層厚 |  |  |  | 単位重量 | [6 empty] | 内部 |  |  |  | 粘着力 |  |  | 平均 |  | 土質
[8 empty] | 大気中 |  |  |  | 水中 |  |  | 摩擦角 | [6 empty] | Ｎ値 |  | 区分
|  |  |  | ｍ |  |  |  | kN/ｍ3 |  |  |  | kN/ｍ3 |  |  | 度 |  |  |  | kN/ｍ2
|  |  |  | 1.5 |  |  |  | 14 |  |  |  | 5 |  |  | 0 |  |  |  | 10 |  |  | 4 |  | 粘性土
|  |  |  | 0.4 |  |  |  | 18 |  |  |  | 9 |  |  | 35 |  |  |  | 0 |  |  | 27 |  | 砂質土
|  |  |  | 1.823 |  |  |  | 18 |  |  |  | 9 |  |  | 35 |  |  |  | 0 |  |  | 27 |  | 砂質土
|  |  |  | 0.077 |  |  |  | 18 |  |  |  | 9 |  |  | 35 |  |  |  | 0 |  |  | 27 |  | 砂質土
|  |  |  | 5 |  |  |  | 20 |  |  |  | 11 |  |  | 42 |  |  |  | 0 |  |  | 50 |  | 礫質土
２． 小型立坑の浮上の検討
小型立坑における浮上は、地下水による浮力（ Ｕ ）に対して、ケーシングと底盤コンクリートの
自重（ Ｗ ）が軽いため生じる。
浮上に抵抗するのは、自重以外にケーシングと地山の摩擦力（ Ｒ ）および底盤コンクリートと
地山の付着力（ Ｆ ）が期待できる。
浮上が生じるのは、下図に示す荷重状態で Ｕ ＞ Ｗ ＋ Ｒ ＋ Ｆ の場合である。
Ｄc
ｔ
ＧＨ
|  |  |  | Ｈ | [19 empty] | ｈw
[9 empty] | Ｒ | ↓ | [9 empty] | ↓ | Ｒ
[9 empty] | Ｒ | ↓ | [9 empty] | ↓ | Ｒ |  | ▽
Ｈw
Ｌ
[9 empty] | Ｒ | ↓ | [9 empty] | ↓ | Ｒ
[9 empty] | Ｒ | ↓ | [9 empty] | ↓ | Ｒ
|  |  |  | Ｈf |  | ｈ1
[9 empty] | Ｒ | ↓ |  |  |  | Ｗ | [5 empty] | ↓ | Ｒ
ｈ2
[9 empty] | Ｆ | ↓ | [9 empty] | ↓ | Ｆ
[9 empty] | Ｆ | ↓ | [9 empty] | ↓ | Ｆ
Ｕ
（１） 地下水による浮力
|  | Ｕ |  | ＝ | γw × Ｈw × Ａc
|  | Ａc |  | ＝ | Ｄc2 × π ／ 4
ここに、
|  |  | Ｕ |  | ： | 地下水位による浮力（kN）
|  |  | γw |  | ： | 水の単位体積重量（kN/ｍ3） | [11 empty] | ＝ | 10
|  |  | Ｈw |  | ： | 底盤コンクリート底面での水頭差（ｍ）
|  |  | Ａc |  | ： | 立坑の底面積（ｍ2）
|  |  | Ｄc |  | ： | ケーシングの外径（ｍ） | [11 empty] | ＝ | 2.09
|  | Ｕ |  | ＝ | 10.0 ×( 3.723 ＋ 1.00 － 1.90 )× 2.090^2×π／4
|  |  |  | ＝ | 96.849 |  |  | kN
（２） 立坑の自重
|  | Ｗ |  | ＝ | Ｗ1 ＋ Ｗ2
|  | Ｗ1 |  | ＝ | Ｄc2 × π ／ 4 × Ｈf × γc
|  | Ｗ2 |  | ＝ | { Ｄc2 －( Ｄc － 2 × ｔ )2 }× π ／ 4 × Ｌ × γs
ここに、
|  |  | Ｗ |  | ： | 立坑の自重（kN）
|  |  | Ｗ1 |  | ： | 底盤コンクリートの自重（kN）
|  |  | Ｗ2 |  | ： | ケーシングの自重（kN）
|  |  | Ｄc |  | ： | ケーシングの外径（ｍ） | [11 empty] | ＝ | 2.09
|  |  | ｔ |  | ： | ケーシングの厚さ（ｍ） | [11 empty] | ＝ | 0.012
|  |  | Ｌ |  | ： | ケーシング長（ｍ）
|  |  | Ｈf |  | ： | 底盤コンクリートの厚さ（ｍ） | [11 empty] | ＝ | 1
|  |  | γc |  | ： | コンクリートの単位体積重量（kN/ｍ3） | [11 empty] | ＝ | 23
|  |  | γs |  | ： | ケーシングの単位体積重量（kN/ｍ3） | [11 empty] | ＝ | 77
|  | Ｗ1 |  | ＝ | 2.090^2 × π ／ 4 × 1.00 × 23.0
|  |  |  | ＝ | 78.906 |  |  | kN
|  | Ｗ2 |  | ＝ | { 2.090^2 －( 2.090 － 2 × 0.012 )^2 }× π ／ 4 ×( 3.723 ＋ 0.30 )× 77.0
|  |  |  | ＝ | 24.267 |  |  | kN
|  | Ｗ |  | ＝ | 78.906 ＋ 24.267
|  |  |  | ＝ | 103.173 |  |  | kN
（３） 周面摩擦力
周面摩擦力に使用する周面摩擦力度 ｆ は、沈設後数日間という状態での浮力に対する
安定検討を行う必要があるため、沈設時周面摩擦力度を採用する。
Ｒ ＋ Ｆ ＝ Σ( ｆ × ｈ )× Ｓ
Ｓ ＝ π × Ｄｃ
ここに、
|  |  | Ｒ |  | ： | ケーシングと地山の摩擦力（kN）
|  |  | Ｆ |  | ： | 底盤コンクリートと地山の付着力（kN）
|  |  | ｆ |  | ： | 周面摩擦力度（kN/ｍ2）
[7 empty] | 土質区分 |  |  |  | ｆ（kN/ｍ2）
[7 empty] | 粘性土 |  |  |  | 4.5
[7 empty] | 砂質土 |  |  |  | 1×Ｎ（ｆ≦13.5）
[7 empty] | 礫質土 |  |  |  | 21
『道路橋示方書・同解説、Ⅳ下部構造編』（平成14年3月）P.300 表-解11-3-1
ケーソン周面摩擦力度において小型立坑の深さを５ｍ程度に代表させた値
|  |  | Ｎ |  | ： | Ｎ値
|  |  | ｈ |  | ： | 層厚（ｍ）
|  |  | Ｓ |  | ： | ケーシングの周長（ｍ）
|  |  | Ｄc |  | ： | ケーシングの外径（ｍ） | [11 empty] | ＝ | 2.09
|  |  | 土質 |  |  | 層厚 |  |  |  | 平均 |  |  | 周面摩擦力度
|  |  | 区分 |  |  | ｈ |  |  |  | Ｎ値 |  |  | ｆ |  |  | ｈ・ｆ
[6 empty] | ｍ | [6 empty] | kN/ｍ2 |  |  | kN/ｍ
|  |  | 粘性土 |  |  | 1.5 |  |  |  | 4 |  |  | 4.5 |  |  | 6.75 | [10 empty] | 1.5 | 4.723
|  |  | 砂質土 |  |  | 0.4 |  |  |  | 27 |  |  | 13.5 |  |  | 5.4 | [10 empty] | 1.9 | 4.723
|  |  | 砂質土 |  |  | 1.823 |  |  |  | 27 |  |  | 13.5 |  |  | 24.611 | [10 empty] | 3.723 | 4.723
|  |  | 砂質土 |  |  | 0.077 |  |  |  | 27 |  |  | 13.5 |  |  | 1.04 | [10 empty] | 3.8 | 4.723
|  |  | 礫質土 |  |  | 0.923 |  |  |  | 50 |  |  | 21 |  |  | 19.383 | [10 empty] | 8.8 | 4.723
|  |  | 合計 |  |  | 4.723 | [9 empty] | 57.184
[5 empty] | Ｒ ＋ Ｆ ＝ | 57.184 × π × 2.090
[5 empty] | ＝ | 375.466 |  |  | kN
（４） 浮力の検討
|  | Ｆs |  | ＝ | ( Ｗ ＋ Ｒ ＋ Ｆ )／ Ｕ
|  |  |  | ＝ | ( 103.173 ＋ 375.466 )／ 96.849
|  |  |  | ＝ | 4.942 |  |  | ＞ |  |  | 1.2
以上より、地下水位による浮上は安全である。

## 出刃
３． 底盤コンクリートの検討
底盤コンクリートの検討、ケーシング刃先の支圧強度および底盤コンクリートの
せん断強度に対して行う。
Ｄc
[10 empty] | ｔ |  |  |  | Ｄ
Ｈw
ケ
ー
シ
ン
グ
刃
[6 empty] | Ｈf |  | ｈ1 |  |  |  | 先
[14 empty] | Ｗ |  | 底盤コンクリート
ｈ2
[10 empty] | Ｆ | ↓
Ｑ
[10 empty] | Ｆ | ↓
Ｕ
（１） 底盤コンクリートと地山の付着力
周面摩擦力に使用する周面摩擦力度 ｆ は、沈設後数日間という状態での浮力に対する
安定検討を行う必要があるため、沈設時周面摩擦力度を採用する。
|  | Ｆ |  | ＝ | Σ( ｆ × ｈ )× Ｓ
|  | Ｓ |  | ＝ | π × Ｄｃ
ここに、
|  |  | Ｆ |  | ： | 底盤コンクリートと地山の付着力（kN）
|  |  | ｆ |  | ： | 周面摩擦力度（kN/ｍ2）
[7 empty] | 土質区分 |  |  | ｆ（kN/ｍ2）
[7 empty] | 粘性土 |  |  | 4.5
[7 empty] | 砂質土 |  |  | 1×Ｎ（ｆ≦13.5）
[7 empty] | 礫質土 |  |  | 21
『道路橋示方書・同解説、Ⅳ下部構造編』（平成14年3月）P.300 表-解11-3-1
ケーソン周面摩擦力度において小型立坑の深さを５ｍ程度に代表させた値
|  |  | Ｎ |  | ： | Ｎ値
|  |  | ｈ |  | ： | 層厚（ｍ）
|  |  | Ｓ |  | ： | ケーシングの周長（ｍ）
|  |  | Ｄc |  | ： | ケーシングの外径（ｍ） | [8 empty] | ＝ | 2.09
|  |  | 土質 |  |  | 層厚 |  |  | 平均 |  |  | 周面摩擦力度
|  |  | 区分 |  |  | ｈ |  |  | Ｎ値 |  |  | ｆ |  | ｈ・ｆ
[6 empty] | ｍ | [5 empty] | kN/ｍ2 |  | kN/ｍ
|  |  | 礫質土 |  |  | 0.7 |  |  | 50 |  |  | 21 |  | 14.7
|  |  | 合計 |  |  | 0.7 | [7 empty] | 14.7
|  | Ｆ |  | ＝ | 14.700 × π × 2.090
|  |  |  | ＝ | 96.519 |  |  | kN
（２） ケーシング刃先の支圧強度
|  | Ｐa |  | ＝ | σa1 × Ａs
|  | Ａs |  | ＝ | { Ｄc2 －( Ｄc － 2 × ｔ )2 }× π ／ 4
ここに、
|  |  | Ｐa |  | ： | 支圧強度（kN）
|  |  | σa1 |  | ： | 許容支圧応力度（N/mm2） | [8 empty] | ＝ | 2.4
|  |  | Ａs |  | ： | ケーシング刃先面積（ｍ2）
|  |  | Ｄc |  | ： | ケーシングの外径（ｍ） | [8 empty] | ＝ | 2.09
|  |  | ｔ |  | ： | ケーシングの厚さ（ｍ） | [8 empty] | ＝ | 0.012
|  | Ｐa |  | ＝ | 2.4 × 10^3 ×{ 2.090^2 －( 2.090 － 2 × 0.012 )^2 } × π ／ 4
|  |  |  | ＝ | 188.013 |  |  | kN
[5 empty] | Ｕ－Ｗ－Ｆ | ＝ | 96.849－103.173－96.519
[6 empty] | ＝ | -102.843 |  | kN
以上より、支圧強度 Ｐa が上向きの荷重 Ｕ－Ｗ－Ｆ より大きいので安全である。
（３） 底盤コンクリートのせん断強度
|  | τa |  | ＝ | τa1 × Ａt
|  | Ａt |  | ＝ | π ×( Ｄc － 2 × ｔ )× ｈ2
ここに、
|  |  | τa |  | ： | せん断強度（kN）
|  |  | τa1 |  | ： | 許容せん断応力度（N/mm2） | [8 empty] | ＝ | 0.14
|  |  | Ａt |  | ： | せん断面積（ｍ2）
|  |  | Ｄc |  | ： | ケーシングの外径（ｍ） | [8 empty] | ＝ | 2.09
|  |  | ｔ |  | ： | ケーシングの厚さ（ｍ） | [8 empty] | ＝ | 0.012
|  |  | ｈ2 |  | ： | ケーシング刃先から底盤コンクリート下面までの高さ（ｍ）
|  | τa |  | ＝ | 0.140 ×10^3 × π ×( 2.090 － 2 × 0.012 )×( 1.00 － 0.30 )
|  |  |  | ＝ | 636.072 |  |  | kN
[5 empty] | Ｕ－Ｗ－Ｆ | ＝ | 96.849－103.173－96.519
[6 empty] | ＝ | -102.843 |  | kN
以上より、せん断強度 τa が上向きの荷重 Ｕ－Ｗ－Ｆ より大きいので安全である。

## 出座屈
４． 側圧による検討
（１） 座屈の検討
・極限座屈荷重（Ｐk）
|  |  | Ｐk＝ |  | Ｅs |  |  | ・（ｔ／ｒ）2
４・（1－υ2）
ここに、
|  |  | Ｐk |  | ： | 極限座屈荷重（kN/ｍ2）
|  |  | Ｅs |  | ： | ケーシングのヤング係数（kN/ｍ2） | [7 empty] | ＝ | 200000000
|  |  | υ |  | ： | ケーシングのポアソン比 | [7 empty] | ＝ | 0.3
|  |  | ｔ |  | ： | ケーシングの厚さ（ｍ） | [7 empty] | ＝ | 0.012
|  |  | ｒ |  | ： | ケーシングの半径（ｍ） | [7 empty] | ＝ | 1.045
|  | Ｐk |  | ＝ | 200000000／｛4・（1－0.3^2）｝・（0.012／1.045）^2
|  |  |  | ＝ | 7245.336 |  | kN/m2
・ケーシングに作用する側圧（Ｐh）
Ｐh ＝｛ｑ ＋ γt・ｈw ＋ γt'・（ｈ － ｈw）｝・Ｋ ＋ γw・（ｈ － ｈw）
ここに、
|  |  | Ｐh |  | ： | ケーシングに作用する側圧（kN/ｍ2）
|  |  | ｑ |  | ： | 地表面載荷重（kN/ｍ2） | [7 empty] | ＝ | 10
|  |  | γt |  | ： | 土の湿潤単位重量（kN/ｍ3） | [7 empty] | ＝ | 16.4 |  | （平均）
|  |  | γt' |  | ： | 土の水中単位重量（kN/ｍ3） | [7 empty] | ＝ | 7.4 |  | （平均）
|  |  | γw |  | ： | 水の単位重量（kN/ｍ3） | [7 empty] | ＝ | 10
|  |  | ｈw |  | ： | 地下水位（ｍ）：ＧＬ－ | [7 empty] | ＝ | 1.9
|  |  | Ｋ |  | ： | 静止土圧係数 | [7 empty] | ＝ | 0.5
|  |  | ｈ |  | ： | 座屈検討深度（ｍ） | [7 empty] | ＝ | 3.723
|  | Ｐh |  | ＝ | ｛10＋16.4×1.9＋7.4×（3.723－1.9）｝×0.5＋10×（3.723－1.9）
|  |  |  | ＝ | 45.555 |  | kN/m2
・座屈に対する照査
Ｆs ＝ Ｐk ／ Ｐh
ここに、
|  |  | Ｆs |  | ： | 安全率
|  | Ｆs |  | ＝ | 7245.336／45.555
|  |  |  | ＝ | 159.0459 |  |  | ＞ | 1.5 |  |  | ･･･ＯＫ
（２） 応力度の検討
施工時の半径方向最大元歪を立坑半径の１パーセントとする。
・断面力
最大元歪 δo を有する立坑に等分布荷重が作用した
場合の最大曲げモーメント Ｍmax と軸力 Ｎ は次式で
求められる。
|  | Ｍmax＝ |  |  |  | δo・Ｐh・ｒ
1－Ｐh／Ｐk
[5 empty] | Ｎ＝ | Ｐh・ｒ
ここに、
|  |  | Ｍmax |  | ： | 最大曲げモーメント（kN･m/ｍ）
|  |  | Ｎ |  | ： | 軸力（kN/ｍ）
|  |  | Ｐh |  | ： | ケーシングに作用する側圧（kN/ｍ2） | [7 empty] | ＝ | 45.555
|  |  | ｒ |  | ： | ケーシングの半径（ｍ） | [7 empty] | ＝ | 1.045
|  |  | δo |  | ： | 半径方向最大元歪（ｍ） | [7 empty] | ＝ | 0.01045
|  |  | Ｐk |  | ： | 極限座屈荷重（kN/ｍ2） | [7 empty] | ＝ | 7245.336
|  | Ｍmax＝ |  |  |  | 0.01045×45.555×1.045
1－45.555／7245.336
[5 empty] | ＝ | 0.501 |  | kN･m/ｍ
[5 empty] | Ｎ＝ | 45.555×1.045
[5 empty] | ＝ | 47.605 |  | kN/ｍ
・応力度の照査
σ ＝ Ｎ ／ Ａ ＋ Ｍmax ／ Ｚ
ここに、
|  |  | σ |  | ： | 応力度（Ｎ/mm2）
|  |  | Ｍmax |  | ： | 最大曲げモーメント（kN･m/ｍ） | [7 empty] | ＝ | 0.501
|  |  | Ｎ |  | ： | 軸力（kN/ｍ） | [7 empty] | ＝ | 47.605
|  |  | A |  | ： | 断面積（mm2/ｍ） | [7 empty] | ＝ | 78339
|  |  | Ｚ |  | ： | 断面係数（mm3/ｍ） | [7 empty] | ＝ | 24000 |  | ：Ｚ＝1000・ｔ2/6
|  | σ |  | ＝ | 47.605×10 ^ 3／78339＋0.501×10 ^ 6／24000
|  |  |  | ＝ | 21.4827 |  | Ｎ/mm2 |  |  | ≦ | 210 |  | Ｎ/mm2 |  |  | ･･･ＯＫ