## 表1 (hidden)
立坑深 | ファーストケーシング | ミドルケーシング | ファイナルケーシング
2000 | 1000 | 0 | 1000
2100 | 1100 | 0 | 1000
2200 | 1200 | 0 | 1000
2300 | 1300 | 0 | 1000
2400 | 1400 | 0 | 1000
2500 | 1500 | 0 | 1000
2600 | 1600 | 0 | 1000
2700 | 1700 | 0 | 1000
2800 | 1800 | 0 | 1000
2900 | 1900 | 0 | 1000
3000 | 2000 | 0 | 1000
3100 | 2100 | 0 | 1000
3200 | 2200 | 0 | 1000
3300 | 2300 | 0 | 1000
3400 | 2400 | 0 | 1000
3500 | 2500 | 0 | 1000
3600 | 2600 | 0 | 1000
3700 | 2700 | 0 | 1000
3800 | 2800 | 0 | 1000
3900 | 2900 | 0 | 1000
4000 | 3000 | 0 | 1000
4100 | 3000 | 0 | 1100
4200 | 3000 | 0 | 1200
4300 | 3000 | 0 | 1300
4400 | 3000 | 0 | 1400
4500 | 3000 | 0 | 1500
4600 | 3000 | 0 | 1600
4700 | 3000 | 0 | 1700
4800 | 3000 | 0 | 1800
4900 | 3000 | 0 | 1900
5000 | 3000 | 0 | 2000
5100 | 3000 | 0 | 2100
5200 | 3000 | 0 | 2200
5300 | 3000 | 0 | 2300
5400 | 3000 | 0 | 2400
5500 | 3000 | 0 | 2500
5600 | 3000 | 0 | 2600
5700 | 3000 | 0 | 2700
5800 | 3000 | 0 | 2800
5900 | 3000 | 0 | 2900
6000 | 3000 | 0 | 3000
6100 | 3100 | 0 | 3000
6200 | 3200 | 0 | 3000
6300 | 3300 | 0 | 3000
6400 | 3400 | 0 | 3000
6500 | 3500 | 0 | 3000
6600 | 3600 | 0 | 3000
6700 | 3700 | 0 | 3000
6800 | 3800 | 0 | 3000
6900 | 3900 | 0 | 3000
7000 | 4000 | 0 | 3000
7100 | 3000 | 3000 | 1100
7200 | 3000 | 3000 | 1200
7300 | 3000 | 3000 | 1300
7400 | 3000 | 3000 | 1400
7500 | 3000 | 3000 | 1500
7600 | 3000 | 3000 | 1600
7700 | 3000 | 3000 | 1700
7800 | 3000 | 3000 | 1800
7900 | 3000 | 3000 | 1900
8000 | 3000 | 3000 | 2000
8100 | 3000 | 3000 | 2100
8200 | 3000 | 3000 | 2200
8300 | 3000 | 3000 | 2300
8400 | 3000 | 3000 | 2400
8500 | 3000 | 3000 | 2500
8600 | 3000 | 3000 | 2600
8700 | 3000 | 3000 | 2700
8800 | 3000 | 3000 | 2800
8900 | 3000 | 3000 | 2900
9000 | 3000 | 3000 | 3000
9100 | 3100 | 3000 | 3000
9200 | 3200 | 3000 | 3000
9300 | 3300 | 3000 | 3000
9400 | 3400 | 3000 | 3000
9500 | 3500 | 3000 | 3000
9600 | 3600 | 3000 | 3000
9700 | 3700 | 3000 | 3000
9800 | 3800 | 3000 | 3000
9900 | 3900 | 3000 | 3000
10000 | 4000 | 3000 | 3000
10100 | 3000 | 6000 | 1100
10200 | 3000 | 6000 | 1200
10300 | 3000 | 6000 | 1300
10400 | 3000 | 6000 | 1400
10500 | 3000 | 6000 | 1500
10600 | 3000 | 6000 | 1600
10700 | 3000 | 6000 | 1700
10800 | 3000 | 6000 | 1800
10900 | 3000 | 6000 | 1900
11000 | 3000 | 6000 | 2000
11100 | 3000 | 6000 | 2100
11200 | 3000 | 6000 | 2200
11300 | 3000 | 6000 | 2300
11400 | 3000 | 6000 | 2400
11500 | 3000 | 6000 | 2500
11600 | 3000 | 6000 | 2600
11700 | 3000 | 6000 | 2700
11800 | 3000 | 6000 | 2800
11900 | 3000 | 6000 | 2900
12000 | 3000 | 6000 | 3000
12100 | 3100 | 6000 | 3000
12200 | 3200 | 6000 | 3000
12300 | 3300 | 6000 | 3000
12400 | 3400 | 6000 | 3000
12500 | 3500 | 6000 | 3000
12600 | 3600 | 6000 | 3000
12700 | 3700 | 6000 | 3000
12800 | 3800 | 6000 | 3000
12900 | 3900 | 6000 | 3000
13000 | 4000 | 6000 | 3000
13100 | 3000 | 9000 | 1100
13200 | 3000 | 9000 | 1200
13300 | 3000 | 9000 | 1300
13400 | 3000 | 9000 | 1400
13500 | 3000 | 9000 | 1500
13600 | 3000 | 9000 | 1600
13700 | 3000 | 9000 | 1700
13800 | 3000 | 9000 | 1800
13900 | 3000 | 9000 | 1900
14000 | 3000 | 9000 | 2000
14100 | 3000 | 9000 | 2100
14200 | 3000 | 9000 | 2200
14300 | 3000 | 9000 | 2300
14400 | 3000 | 9000 | 2400
14500 | 3000 | 9000 | 2500
14600 | 3000 | 9000 | 2600
14700 | 3000 | 9000 | 2700
14800 | 3000 | 9000 | 2800
14900 | 3000 | 9000 | 2900
15000 | 3000 | 9000 | 3000
15100 | 3100 | 9000 | 3000
15200 | 3200 | 9000 | 3000
15300 | 3300 | 9000 | 3000
15400 | 3400 | 9000 | 3000
15500 | 3500 | 9000 | 3000
15600 | 3600 | 9000 | 3000
15700 | 3700 | 9000 | 3000
15800 | 3800 | 9000 | 3000
15900 | 3900 | 9000 | 3000
16000 | 4000 | 9000 | 3000
16100 | 3000 | 12000 | 1100
16200 | 3000 | 12000 | 1200
16300 | 3000 | 12000 | 1300
16400 | 3000 | 12000 | 1400
16500 | 3000 | 12000 | 1500
16600 | 3000 | 12000 | 1600
16700 | 3000 | 12000 | 1700
16800 | 3000 | 12000 | 1800
16900 | 3000 | 12000 | 1900
17000 | 3000 | 12000 | 2000
17100 | 3000 | 12000 | 2100
17200 | 3000 | 12000 | 2200
17300 | 3000 | 12000 | 2300
17400 | 3000 | 12000 | 2400
17500 | 3000 | 12000 | 2500
17600 | 3000 | 12000 | 2600
17700 | 3000 | 12000 | 2700
17800 | 3000 | 12000 | 2800
17900 | 3000 | 12000 | 2900
18000 | 3000 | 12000 | 3000
18100 | 3100 | 12000 | 3000
18200 | 3200 | 12000 | 3000
18300 | 3300 | 12000 | 3000
18400 | 3400 | 12000 | 3000
18500 | 3500 | 12000 | 3000
18600 | 3600 | 12000 | 3000
18700 | 3700 | 12000 | 3000
18800 | 3800 | 12000 | 3000
18900 | 3900 | 12000 | 3000
19000 | 4000 | 12000 | 3000
19100 | 3000 | 15000 | 1100
19200 | 3000 | 15000 | 1200
19300 | 3000 | 15000 | 1300
19400 | 3000 | 15000 | 1400
19500 | 3000 | 15000 | 1500
19600 | 3000 | 15000 | 1600
19700 | 3000 | 15000 | 1700
19800 | 3000 | 15000 | 1800
19900 | 3000 | 15000 | 1900
20000 | 3000 | 15000 | 2000

## 入力
立坑番号 |  |  | No.20-1 発進立坑 |  |  | －鋼製ケーシング立坑－ 平成１６年度
呼び径 |  |  | 3
立坑深(H1) |  |  | 6.907 | （ｍ） | ケーシング長(H3)＝H1 + ｔ2 - H5 ＝ |  |  |  |  | 7.2 | （ｍ）
↓
施工余裕(H5) |  |  | 0.007 | （ｍ） |  |  |  |  | 注：10cmピッチ | 7.2 | （ｍ）とする。
先掘深(H4) |  |  | 1.5 | （ｍ）
土質別掘削深 | 砂質土 N≦30 |  | 0 | （ｍ）
| 〃 30＜N≦50 |  | 0 | （ｍ）
| 粘性土 N≦5 |  | 0 | （ｍ）
| 〃 5＜N≦30 |  | 0 | （ｍ）
| 礫質土 N≦30 |  | 6.407 | （ｍ）
| 〃 30＜N≦50 |  | 0 | （ｍ）
|  | 計 | 6.407 | （ｍ） | 注：適用掘削深 10ｍ
先頭ケーシング L= |  | 2.7 | 1 | （本） | 注：MAX 4.0ｍ
中間ケーシング L= |  | 1 | 3 | （本） | 注：MAX 3.0ｍ |  |  | 直接工事費 計
最終ケーシング L= |  | 1.5 | 1 | （本） | 注：MAX 3.0ｍ |  |  | 1402834
|  | 計 | 5 | （本）
機械退避・再設置工 |  |  | 0 | （回） | 先掘り機種 | 2
ケーシング撤去長 |  |  | 1.5 | （ｍ） | 先掘り面積 | 4 | （ｍ2）
円形覆工板設置・撤去 |  |  | 0 | （回）
円形覆工板開閉 |  |  | 0 | （回）
|  | 先掘り面積 | ｍ3/日
|  | Ａ≦25 | 35
|  | 25＜Ａ≦50 | 50
|  | 50＜Ａ≦100 | 105
|  |  | 呼び径 | [6 empty] | クラムシェル | ＴＣ | 適用掘削深 | 軽油 Ｌ | 圧入機機損 | 底版Co厚 | ｔ2 | 溶接長 | ｔ1 | 呼び径 m | 底版Co Ｖ | ＴＣ | 刃先 円 | ｹｰｼﾝｸﾞ 円 | 仮設ｹｰｼﾝｸﾞ 円 | 泥水処分量
|  | 1 | φ1500mm | 0.9 | 0.9 | 0.9 | 0.9 | 1.2 | 1.5 | 0.2 | 4.9 | 10 | 17 | #REF! | 1 | 0.3 | 4.7 | 0.9 | 1.5 | 1.8 | 16 | 29000 | 97500 | 27300 | 0.7
|  | 2 | φ1800mm | 0.9 | 0.9 | 0.9 | 0.9 | 1.2 | 1.5 | 0.3 | 16 | 10 | 17 | #REF! | 1 | 0.3 | 5.7 | 0.9 | 1.8 | 2.5 | 16 | 34000 | 109000 | 30200 | 1
|  | 3 | φ2000mm | 0.9 | 0.9 | 0.9 | 0.9 | 1.2 | 1.5 | 0.4 | 16 | 10 | 17 | #REF! | 1 | 0.3 | 6.3 | 0.9 | 2 | 3.1 | 16 | 38000 | 116000 | 34700 | 1.2
|  | 4 | φ2500mm | 1.5 | 1.8 | 1.5 | 1.8 | 1.6 | 1.9 | 0.6 | 16 | 15 | 32 | #REF! | 1.5 | 0.5 | 7.9 | 1.2 | 2.5 | 7.4 | 25 | 47000 | 208000 | 65700 | 1.9
Note on D3: 呼び径： １＝φ1500mm ２＝φ1800mm ３＝φ2000mm ４＝φ2500mm
Note on G22: user7: １＝0.13ｍ3 ２＝0.28ｍ3 ３＝0.45ｍ3 ４＝0.8ｍ3
Note on H22: user7: 数式を消さないこと！
ケーシングの割り振り
先頭･中間ケーシングを3ｍずつに割り付ける。残りを最終ケーシングの長さとする。
最終ケーシングが1ｍ以下の端数となるときは、端数を先頭ケーシングに加算する。

## 数量
立 坑 築 造 工 数 量 算 定 表 （１／２）
| No.20-1 発進立坑 |  |  |  | 呼び径： | φ2000mm |  |  |  |  | 立坑深 H1= | 6.907 | （ｍ）
種 別 | 細 目 | [6 empty] | 算 定 式 | [10 empty] | 単位 | 数 量
先掘深 |  | H4= | [11 empty] | = | 1.5 | m
底盤コンクリート厚 |  | t3= | [11 empty] | = | 1 | m
ケーシング根入れ長 |  | t2= | [11 empty] | = | 0.3 | m
施工余裕 |  | H5= | [11 empty] | = | 0.007 | m
掘削深 | ＝H1＋t3－H4 | H2= | 6.907 | m | ＋ | 1 | m | － | 1.5 | m |  |  |  | = | 6.407 | m
ケーシング長 | ＝H1＋t2－H5 | H3= | 6.907 | m | ＋ | 0.3 | m | － | 0.007 | m |  |  |  | = | 7.2 | m
圧入掘削積込み工 | [18 empty] | ｍ | 6.407
ケーシング溶接工 |  | ｎ＝ |  |  |  | 6.3 | m/箇所 | [11 empty] | 箇所 | 4
ケーシング引上げ工 | [18 empty] | ｍ | 0.9
ケーシング撤去工 |  |  |  |  | 撤去長＝ | 1.5 | ｍ | [11 empty] | 箇所 | 1
ケーシング切断工 |  | Ｌ＝ | π |  | × | 2 | m | ＋ | 1.5 | m | × | 4 |  | = | 12.2832 | m |  |  | ｍ | 12.28
底盤コンクリート |  | V= | [16 empty] | ｍ3 | 3.1
立 坑 築 造 工 数 量 算 定 表 （２／２）
| No.20-1 発進立坑 |  |  |  | 呼び径φ | φ2000mm | （mm） |  |  |  | 立坑深 H1= | 6.907 | （ｍ）
種 別 | 細 目 | [6 empty] | 算 定 式 | [10 empty] | 単位 | 数 量
機械設置撤去工 | [18 empty] | 回 | 1
機械退避・再設置工 | [18 empty] | 回 | 0
発生土処分工 |  | V= | [16 empty] | ｍ3
泥水処分量 |  | V= | [16 empty] | ｍ3 | 1.2
円形覆工板設置・撤去工 | [18 empty] | 回 | 0
円形覆工板開閉工 | [18 empty] | 回 | 0
立坑掘削工 | 布掘り（先掘） | V= | 2 | m | × | 2 | m | × | 1.5 | m | [5 empty] | = | 6 | m3 | ｍ3 | 6 | 4 | m2

## A代価
第 A-8 号 | 立坑工（鋼製ケーシング立坑） |  |  |  | No.20-1 発進立坑
|  | 呼び径： | φ2000mm
|  | 立坑深 Ｈ＝ | 6.907 | （ｍ） |  | （一式）
種 目 | 形 状 寸 法 | 単位 | 数量 | 単 価（円） | 金 額（円） | 摘 要
管路土工 |  | 式 | 1 | 16692 | 16692 | 第 B-1 号
鋼製ケーシング式
土留工及び土工 |  | 式 | 1 | 1386142 | 1386142 | 第 B-68 号
| 計 |  |  |  | 1402834
摘要欄
H16 下標準単価＝平成16年度版 下水道工事積算標準単価

## B代価
第 B-1 号 | 管路土工
（一式）
種 目 | 形 状 寸 法 | 単位 | 数量 | 単 価（円） | 金 額（円） | 摘 要
管路掘削 |  | ｍ3 | 6 | 2782 | 16692 | 第 C-1 号
管路埋戻 |  | ｍ3 |  |  | 0 | 第 C-2 号
発生土処理 |  | ｍ3 |  |  | 0 | 第 C-3 号
計 |  |  |  |  | 16692
第 B-68 号 | 鋼製ケーシング式土留工及び土工
（一式）
種 目 | 形 状 寸 法 | 単位 | 数量 | 単 価（円） | 金 額（円） | 摘 要
鋼製ケーシング圧入掘削 |  | ｍ | 6.407 | 57836 | 370555 | 第 C-602 号
底盤コンクリート |  | ｍ3 | 3.1 | 10279 | 31865 | 第 C-603 号
圧入掘削設備 |  | 箇所 | 1 | 75820 | 75820 | 第 C-604 号
鋼製ケーシング存置 |  | ｍ | 7.2 | 121278 | 873202 | 第 C-605 号
仮設ケーシング損料等 |  | 式 | 1 | 34700 | 34700 | 第 C-606 号
立坑水替 |  | 箇所
泥水運搬処理 |  | 箇所
円形覆工板 |  | 式 | 1 | 0 | 0 | 第 C-610 号
計 |  |  |  |  | 1386142

## C代価
第 C-1 号 | 管路掘削
（１ｍ3当り）
種 目 | 形 状 寸 法 | 単位 | 数量 | 単 価（円） | 金 額（円） | 摘 要
立坑掘削工 | バックホウ掘削 | ｍ3 | 6 | 2782 | 16692 | H16 下標準単価P.469
計 |  |  |  |  | 16692 | 6.0ｍ3当り
6
１ｍ3当り |  |  |  |  | 2782 | 計／6.0ｍ3
第 C-602 号 | 鋼製ケーシング圧入掘削
（１ｍ当り）
種 目 | 形 状 寸 法 | 単位 | 数量 | 単 価（円） | 金 額（円） | 摘 要
粘性土 Ｎ≦5
圧入掘削積込み工 | 砂質土 Ｎ≦30 | ｍ | 0 | 36290 | 0 | H16 下標準単価P.482
粘性土 5＜Ｎ≦30
〃 | 砂質土 30＜Ｎ≦50 | ｍ | 0 | 36290 | 0 | H16 下標準単価P.482
礫質土 Ｎ≦30
〃 | （礫径200mm以下） | ｍ | 6.407 | 48420 | 310227 | H16 下標準単価P.483
礫質土 30＜Ｎ≦50
〃 | （礫径200mm以下） | ｍ | 0 | 60550 | 0 | H16 下標準単価P.483
ケーシング溶接工 |  | 箇所 | 4 | 8517 | 34068 | H16 下標準単価P.484
ケーシング引上げ工 |  | ｍ | 0.9 | 19710 | 17739 | H16 下標準単価P.484
ケーシング撤去工 |  | 箇所 | 1 | 8522 | 8522 | H16 下標準単価P.485
計 |  |  |  |  | 370556 | 6.407ｍ当り
6.407
１ｍ当り |  |  |  |  | 57836 | 計／6.407ｍ
第 C-603 号 | 底盤コンクリート
（１ｍ3当り）
種 目 | 形 状 寸 法 | 単位 | 数量 | 単 価（円） | 金 額（円） | 摘 要
底盤コンクリート打設工 |  | ｍ3 | 3.1 | 10279 | 31865 | 第 D-603-1 号
計 |  |  |  |  | 31865 | 3.1ｍ3当り
3.1
１ｍ3当り |  |  |  |  | 10279 | 計／3.1ｍ3
第 C-604 号 | 圧入掘削設備
（１箇所当り）
種 目 | 形 状 寸 法 | 単位 | 数量 | 単 価（円） | 金 額（円） | 摘 要
機械設置撤去工 |  | 回 | 1 | 75820 | 75820 | H16 下標準単価P.489
機械退避・再設置工 |  | 回 | 0 | 52640 | 0 | H16 下標準単価P.489
| 計 |  |  |  | 75820
第 C-605 号 | 鋼製ケーシング存置
（１ｍ当り）
種 目 | 形 状 寸 法 | 単位 | 数量 | 単 価（円） | 金 額（円） | 摘 要
加工・接続費を含む
刃先 | 呼び径φ2000mm用 | 個 | 1 | 38000 | 38000 | H16 下標準単価P.490
鋼製ケーシング |  | ｍ | 7.2 | 116000 | 835200 | H16 下標準単価P.490
| 計 |  |  |  | 873200 | 7.2ｍ当り
7.2
| １ｍ当り |  |  |  | 121278 | 計/7.2ｍ当り
第 C-606 号 | 仮設ケーシング損料等
（一式）
種 目 | 形 状 寸 法 | 単位 | 数量 | 単 価（円） | 金 額（円） | 摘 要
仮設ケーシング損料 | 呼び径φ2000mm用 | 式 | 1 | 34700 | 34700 | H16 下標準単価P.490
| 計 |  |  |  | 34700
第 C-610 号 | 円形覆工板
（１式当り）
種 目 | 形 状 寸 法 | 単位 | 数量 | 単 価（円） | 金 額（円） | 摘 要
円形覆工板設置工 |  | 箇所 | 0 | 6217 | 0 | 第 D-610-1 号
円形覆工板撤去工 |  | 式 | 0 | 3429 | 0 | 第 D-610-2 号
円形覆工板開閉工 |  | 回 | 0 | 5520 | 0 | 第 D-610-3 号
円形覆工板損料 |  | 式 | 1 | 0 | 0 | 第 D-610-4 号
| 計 |  |  |  | 0

## D代価
第 D-603-1 号 | 底盤コンクリート打設工
（１ｍ3当り）
種 目 | 形 状 寸 法 | 単位 | 数量 | 単 価（円） | 金 額（円） | 摘 要
世話役 |  | 人 | 0.29 | 18800 | 5452
特殊作業員 |  | 人 | 0.29 | 16100 | 4669
普通作業員 |  | 人 | 0.58 | 13300 | 7714
コンクリート |  | ｍ3 | 10.4 | 8100 | 84240 | H16,1 積算資料 P.86
諸雑費 |  | 式 | 1 | 713 | 713 | 労務費の4％
| 計 |  |  |  | 102788 | 10ｍ3当り
10
| １ｍ3当り |  |  |  | 10279
第 D-610-1 号 | 円形覆工板設置工
呼び径φ2000mm用
（１箇所当り）
種 目 | 形 状 寸 法 | 単位 | 数量 | 単 価（円） | 金 額（円） | 摘 要
世話役 |  | 人 | 0.06 | 18800 | 1128
特殊作業員 |  | 人 | 0.06 | 16100 | 966
普通作業員 |  | 人 | 0.12 | 13300 | 1596
クレーン付トラック運転費 | 4ｔ積 2.9ｔ吊 | 時間 | 0.47 | 5376 | 2527 | H16 下標準単価P.495
諸雑費 |  | 式 | 1 |  | 0 | 端数調整
| 計 |  |  |  | 6217
第 D-610-2 号 | 円形覆工板撤去工
呼び径φ2000mm用
（１箇所当り）
種 目 | 形 状 寸 法 | 単位 | 数量 | 単 価（円） | 金 額（円） | 摘 要
世話役 |  | 人 | 0.04 | 18800 | 752
普通作業員 |  | 人 | 0.08 | 13300 | 1064
クレーン付トラック運転費 | 4ｔ積 2.9ｔ吊 | 時間 | 0.3 | 5376 | 1613 | H16 下標準単価P.495
諸雑費 |  | 式 | 1 |  | 0 | 端数調整
| 計 |  |  |  | 3429
第 D-610-3 号 | 円形覆工板開閉工
（１回当り）
種 目 | 形 状 寸 法 | 単位 | 数量 | 単 価（円） | 金 額（円） | 摘 要
世話役 |  | 人 | 0.06 | 18800 | 1128
普通作業員 |  | 人 | 0.12 | 13300 | 1596
クレーン付トラック運転費 | 4ｔ積 2.9ｔ吊 | 時間 | 0.52 | 5376 | 2796 | H16 下標準単価P.495
諸雑費 |  | 式 | 1 |  | 0 | 端数調整
| 計 |  |  |  | 5520
第 D-610-4 号 | 円形覆工板損料
（１式当り）
種 目 | 形 状 寸 法 | 単位 | 数量 | 単 価（円） | 金 額（円） | 摘 要
0
0
0
0
| 計 |  |  |  | 0

## 単価
世話役 |  | 人 | 18800 | 平成１６年度公共工事設計労務単価
特殊作業員 |  | 人 | 16100 | 平成１６年度公共工事設計労務単価
普通作業員 |  | 人 | 13300 | 平成１６年度公共工事設計労務単価
ｺﾝｸﾘｰﾄ(24-18-20BB) |  | ｍ3 | 8100 | H16,1 積算資料 P.86
圧入掘削積込み工 | 粘性土 Ｎ≦5、砂質土 Ｎ≦30 | ｍ | 36290 | H16 下標準単価P.482
〃 | 粘性土 5＜Ｎ≦30、砂質土 30＜Ｎ≦50 | ｍ | 36290 | H16 下標準単価P.482
〃 | 礫質土 Ｎ≦30 | ｍ | 48420 | H16 下標準単価P.483
〃 | 礫質土 30＜Ｎ≦50 | ｍ | 60550 | H16 下標準単価P.483
立坑掘削工 | バックホウ掘削 | ｍ3 | 2782 | H16 下標準単価P.469
ケーシング溶接工 |  | 箇所 | 8517 | H16 下標準単価P.484
ケーシング引上げ工 |  | ｍ | 19710 | H16 下標準単価P.484
ケーシング撤去工 |  | 箇所 | 8522 | H16 下標準単価P.485
機械設置撤去工 |  | 回 | 75820 | H16 下標準単価P.489
機械退避・再設置工 |  | 回 | 52640 | H16 下標準単価P.489
クレーン付トラック運転費 | 4ｔ積 2.9ｔ吊 | 時間 | 5376 | H16 下標準単価P.495
Note on D11: 25m2以下 と 25超え50m2以下 で異なる