## 入力
立坑番号 |  |  | No.14 両到達立坑 |  |  | －ロックイーター工法－ 平成１６年度 積算資料
呼び径 |  |  | 1 |  |  | 直接工事費 計
使用機械 |  |  | 1 |  |  | 13943
立坑深(H1) |  |  | 4.685 | （ｍ） | ケーシングの全長は、H1 + 0.3 - H5 = |  |  |  | 4.7 | （ｍ）
掘削深(H2) |  |  | 3.685 | （ｍ） |  |  |  |  | ↓
先掘深(H4) |  |  | 1.5 | （ｍ） |  |  |  | 注：10cmピッチ | 4.7 | （ｍ）とする。
施工余裕(H5) |  |  | 0.285 | （ｍ）
土質別掘削深
| 砂質土 N≦30 |  | 0.5 | （ｍ） |  |  | ケーシング溶接工 | 1 | （箇所） |  | 底盤Co | 2
| 〃 30＜N≦50 |  | 0.5 | （ｍ） |  |  | ケーシング引上げ工 | 0.4 | （ｍ）
| 〃 50＜N |  | 0.5 | （ｍ） |  |  | ケーシング撤去工 | 1 | （箇所）
| 粘性土 N≦5 |  | 0.5 | （ｍ） |  |  | ケーシング撤去長 | 1 | （ｍ）
| 〃 5＜N≦30 |  | 0.5 | （ｍ） |  |  | 機械設置撤去工 | 1 | （回）
| 〃 30＜N |  | 0.5 | （ｍ） |  |  | 機械移設工 | 0 | （回）
| 礫質土 N≦30 |  | 0.5 | （ｍ） |  |  | 超硬チップ刃先交換 | 0 | （回）
| 〃 30＜N≦50 |  | 0.5 | （ｍ） |  |  | うわ水排水工 | 1 | （箇所）
| 〃 50＜N |  | 0.5 | （ｍ） |  |  | スライム処理工 | 1 | （箇所）
| 玉石混り土 |  | 0.5 | （ｍ） |  |  | 泥水処分 | 1
| 軟岩Ⅰ |  | 0.5 | （ｍ）
| 軟岩Ⅱ |  | 0.5 | （ｍ） |  |  | 円形覆工板設置 | 0 | （箇所） | 円形覆工板 損料 |  | 1
| 中硬岩 |  | 0.5 | （ｍ） |  |  | 円形覆工板撤去 | 0 | （箇所） | 円形覆工板 整備料 |  | 1
| 硬岩Ⅰ |  | 0.5 | （ｍ） |  |  | 円形覆工板開閉 | 1
| 硬岩Ⅱ |  | 0.5 | （ｍ） |  |  | 路面すりつけ | 1
|  | 計 | 7.5 | （ｍ）
注：シート「数量」に、布掘りの入力あり！
|  | 立坑掘削工（布掘り） | 3.9 | （ｍ3）
|  | 「布掘り 面積」 | 4 | （ｍ2）
Note on D2: φ1500=1 φ1800=2 φ2000=3 φ2500=4 φ3000=5
Note on D3: HBM-2000CR=1 HBM-2500CR=2 HBM-3000CR=3
Note on J11: 引き上げる場合 φ1500＝0.9ｍ φ1800＝0.9ｍ φ2000＝0.9ｍ φ2500＝1.2ｍ φ3000＝1.2ｍ
Note on J16: 60N/mm2＜quの岩盤の場合、 層厚2.0ｍ毎に１回計上
Note on J19: 選択： １＝計上しない ２＝計上する
Note on J23: 選択： １＝計上しない ２＝計上する
Note on J24: 選択： １＝計上しない ２＝計上する
Note on N10: 選択： １＝ケーシング引上げなし（岩盤の場合） ２＝ケーシング引上げあり
Note on N21: 選択： １＝計上しない ２＝計上する
Note on N22: 選択： １＝計上しない ２＝計上する

## 条件
| 呼び径 | 岩の根入れ長 | D-1,2 | 〃 | 粘性土 | 〃 | 砂質土 | 〃 | 〃 | 礫質土 | 〃 | 〃 | 玉石混じり土 | 軟岩Ⅰ | 軟岩Ⅱ | 中硬岩 | 硬岩Ⅰ | 硬岩Ⅱ | 粘性土 | 〃 | 砂質土 | 〃 | 〃 | 礫質土 | 〃 | 〃 | 玉石混じり土 | 転石混じり土 | 軟岩Ⅰ(A) | 軟岩Ⅰ(B) | 軟岩Ⅱ | 中硬岩
|  | ｔ2 | TC規格 | TC賃料 | N≦5 | 5＜N≦30 | N≦30 | 30＜N≦50 | 50＜N | N≦30 | 30＜N≦50 | 50＜N |  | σc<3920N/cm2 | 3920≦σc<7840N/cm2 | 7840≦σc<11760N/cm2 | 11760≦σc<15680N/cm2 |  | 30＜N | 5＜N≦30 | N≦30 | 30＜N≦50 | 50＜N | N≦30 | 30＜N≦50 | 50＜N
1 | 1500 | 0.3 | 油圧式4.9ｔ吊 | 31000 | 1.5 | 1.8 | 1.5 | 1.8 | 2.2 | 1.7 | 2 | 2.3 | 2.6 | 3.3 | 4.1 | 5 | 6.5 | 9.3 | 3.4 | 1.2 | 1.2 | 1.2 | 2.5 | 1.5 | 1.9 | 2.7 | 3.4 | 6 | 2.7 | 4 | 6 | 8
2 | 1800 | 0.3 | 油圧式10ｔ吊 | 40000 | 1.6 | 1.9 | 1.6 | 1.9 | 2.3 | 1.8 | 2.1 | 2.5 | 3.3 | 3.6 | 4.6 | 5.9 | 8.1 | 10.8 | 3.8 | 1.2 | 1.2 | 1.2 | 2.5 | 1.5 | 1.9 | 2.7 | 3.4 | 6 | 2.7 | 4 | 6 | 8
3 | 2000 | 0.3 | 油圧式10ｔ吊 | 40000 | 1.7 | 2 | 1.7 | 2 | 2.3 | 1.9 | 2.2 | 2.7 | 3.4 | 3.8 | 5 | 6.5 | 9.3 | 13 | 4.3 | 1.2 | 1.2 | 1.2 | 2.5 | 1.5 | 1.9 | 2.7 | 3.4 | 6 | 2.7 | 4 | 6 | 8
4 | 2500 | 0.5 | 油圧式16ｔ吊 | 42000 | 2.2 | 2.6 | 2.2 | 2.6 | 3.3 | 2.5 | 2.7 | 3.4 | 4.3 | 5.4 | 8.1 | 10.8 | 16.3 | 21.7 | 5.4 | 2.3 | 2 | 2.3 | 3.4 | 2.1 | 2.5 | 3.6 | 4.7 | 8 | 3.6 | 6 | 8 | 12
5 | 3000 | 0.5 | 油圧式20ｔ吊 | 44000 | 2.4 | 2.8 | 2.4 | 2.8 | 3.6 | 2.7 | 3 | 3.6 | 5 | 6.5 | 9.3 | 13 | 21.7 | 32.5 | 5.9 | 3.2 | 2.5 | 3.2 | 3.8 | 2.7 | 3.2 | 3.8 | 5 | 10 | 3.8 | 6.7 | 10 | 15
| 呼び径 | E-1 | 〃 | E-2 | E-1 | 〃 | D-3 | D-5 | 〃 | 〃 | 〃 | C-2 | 〃 | D-6 | 〃 | C-4 | C-5 | D-11 | 〃 | 〃 | C-7 | C-8
|  | 全回転型圧入機 | 損料 | 損料 | 軽油 | 出力：kW | 溶接長 | 世話役 | とび工 | 普通作業員 | T付C運転費 | Co | Co | TC規格 | TC賃料 | ケーシング価格 | 仮設ケーシング損料 | 世話役 | 特殊作業員 | 普通作業員 | 泥水処分量 | 発生土処分量
1 | 1500 | 2000 | 20800 | 18000 | 19 | 103 | 4.957 | 0.08 | 0.08 | 0.16 | 0.67 | 0.56 | 2.01 | 油圧式16ｔ吊 | 42000 | 117500 | 33300 | 0.15 | 0.15 | 0.23 | 0.7 | 1.8
2 | 1800 | 2000 | 20800 | 18000 | 19 | 103 | 5.9 | 0.08 | 0.08 | 0.16 | 0.67 | 0.82 | 2.83 | 油圧式16ｔ吊 | 42000 | 164000 | 36900 | 0.15 | 0.15 | 0.23 | 1 | 2.5
3 | 2000 | 2000 | 20800 | 18000 | 19 | 103 | 6.516 | 0.08 | 0.08 | 0.16 | 0.67 | 1 | 3.46 | 油圧式16ｔ吊 | 42000 | 187500 | 42300 | 0.15 | 0.15 | 0.23 | 1.2 | 3.1
4 | 2500 | 2500 | 43600 | 24200 | 32 | 169 | 8.077 | 0.17 | 0.17 | 0.34 | 1.33 | 2.38 | 7.92 | 油圧式25ｔ吊 | 50000 | 249000 | 81000 | 0.3 | 0.3 | 0.46 | 1.9 | 4.9
5 | 3000 | 3000 | 50000 | 47900 | 32 | 177 | 9.638 | 0.17 | 0.17 | 0.34 | 1.33 | 3.64 | 11.26 | 油圧式25ｔ吊 | 50000 | 338000 | 94500 | 0.3 | 0.3 | 0.46 | 2.8 | 7.1
超硬チップ | 呼び径 | 粘性土 | 〃 | 砂質土 | 〃 | 〃 | 礫質土 | 〃 | 〃 | 玉石混じり土 | 転石混じり土 | 軟岩Ⅰ(A) | 軟岩Ⅰ(B) | 軟岩Ⅱ | 中硬岩 | 刃先交換費
|  | N≦5 | 5＜N≦30 | N≦30 | 30＜N≦50 | 50＜N | N≦30 | 30＜N≦50 | 50＜N
1 | 1500 | 0 | 0 | 0 | 0 | 13 | 0 | 0 | 14 | 17 | 25 | 14 | 25 | 25 | 25 | 350000
2 | 1800 | 0 | 0 | 0 | 0 | 15 | 0 | 0 | 17 | 20 | 30 | 17 | 30 | 30 | 30 | 420000
3 | 2000 | 0 | 0 | 0 | 0 | 16 | 0 | 0 | 19 | 22 | 33 | 19 | 33 | 33 | 33 | 462000
4 | 2500 | 0 | 0 | 0 | 0 | 20 | 0 | 0 | 23 | 27 | 40 | 23 | 40 | 40 | 40 | 560000
5 | 3000 | 0 | 0 | 0 | 0 | 24 | 0 | 0 | 28 | 32 | 48 | 28 | 48 | 48 | 48 | 672000
| 砂質土 | 50＜N | 0.5 | 1
| 礫質土 | 50＜N | 0.5 | 2
| 玉石混じり土 |  | 0.5 | 3 |  |  | 採用値
| 軟岩Ⅰ |  | 0.5 | 4 |  |  | 25
| 軟岩Ⅱ |  | 0.5 | 2
| 中硬岩 |  | 0.5 | 5
| 硬岩Ⅰ |  | 0.5 | 5
| 硬岩Ⅱ |  | 0.5 | 5 | max | 5 | 14
| 呼び径 | D-14 | 〃 | 〃 | 〃 | D-15 | 〃 | 〃 | D-16 | 〃 | 〃 | C-9 | 円形覆工板 | 円形覆工板
|  | 世話役 | 特殊作業員 | 普通作業員 | C付T運転費 | 世話役 | 普通作業員 | C付T運転費 | 世話役 | 普通作業員 | C付T運転費 | すりつけ延長 | 損料（月） | 整備料
1 | 1500 | 0.19 | 0.19 | 0.38 | 1.52 | 0.1 | 0.2 | 0.8 | 0.16 | 0.32 | 1.24 | 7.2 | 16800 | 7500
2 | 1800 | 0.19 | 0.19 | 0.38 | 1.52 | 0.1 | 0.2 | 0.8 | 0.16 | 0.32 | 1.24 | 8.2 | 21600 | 8800
3 | 2000 | 0.19 | 0.19 | 0.38 | 1.52 | 0.1 | 0.2 | 0.8 | 0.16 | 0.32 | 1.24 | 8.8 | 24000 | 10000
4 | 2500 | 0.19 | 0.19 | 0.38 | 1.52 | 0.1 | 0.2 | 0.8 | 0.16 | 0.32 | 1.24 | 10.4 | 38400 | 11000
5 | 3000 | 0.19 | 0.19 | 0.38 | 1.52 | 0.1 | 0.2 | 0.8 | 0.16 | 0.32 | 1.24 | 11.9 | 45600 | 12000

## 数量
立 坑 築 造 工 概 算 数 量 算 定 表 （１／４）
| No.14 両到達立坑 |  |  |  | 呼び径φ | 1500 | （mm） |  |  |  | 立坑深 H1= | 4.685 | （ｍ）
種 別 | 細 目 | [6 empty] | 算 定 式 | [10 empty] | 単位 | 数 量
掘削深 |  | H2= | [16 empty] | ｍ | 3.685
先掘深 |  | H4= | [16 empty] | ｍ | 1.5
施工余裕 |  | H5= | [16 empty] | ｍ | 0.285
ケーシング長 |  | H3= | 4.685 | m | ＋ | 0.3 | m | － | 0.285 | m | [8 empty] | ｍ | 4.7
ケーシング溶接工 | [18 empty] | 箇所 | 1
ケーシング引上げ工 | [18 empty] | ｍ | 0.4
ケーシング撤去工 |  |  |  |  | 撤去長＝ | 1 | m | [11 empty] | 箇所 | 1
立坑掘削工 | 布掘り | V1= | 2 | m | × | 2 | m | × | 0.55 | m | [5 empty] | = | 2.2 | m3
|  | V2= | π/4 |  | × | 1.5 | m^2 | × | 0.95 | m | [5 empty] | = | 1.679 | m3
[16 empty] | = | 3.879 | m3 | ｍ3 | 3.9
立 坑 築 造 工 概 算 数 量 算 定 表 （２／４）
| No.14 両到達立坑 |  |  |  | 呼び径φ | 1500 | （mm） |  |  |  | 立坑深 H1= | 4.685 | （ｍ）
種 別 | 細 目 | [6 empty] | 算 定 式 | [10 empty] | 単位 | 数 量
１ｍ当り施工時間（平均） |  |  | ①hr/m | ②m |  | ①×②hr
粘性土 | Ｎ≦5 |  | 1.5 | 0.5 |  | 0.75
| 5＜Ｎ≦30 |  | 1.8 | 0.5 |  | 0.9
| 30＜Ｎ |  | 3.4 | 0.5 |  | 1.7
砂質土 | Ｎ≦30 |  | 1.5 | 0.5 |  | 0.75
| 30＜Ｎ≦50 |  | 1.8 | 0.5 |  | 0.9
| 50＜Ｎ |  | 2.2 | 0.5 |  | 1.1
礫質土 | Ｎ≦30 |  | 1.7 | 0.5 |  | 0.85
（礫径200mm以下） | 30＜Ｎ≦50 |  | 2 | 0.5 |  | 1
| 50＜Ｎ |  | 2.3 | 0.5 |  | 1.15
玉石混じり土 |  |  | 2.6 | 0.5 |  | 1.3
軟岩Ⅰ | σc<3920N/cm2 |  | 3.3 | 0.5 |  | 1.65
軟岩Ⅱ | 3920≦σc<7840N/cm2 |  | 4.1 | 0.5 |  | 2.05
中硬岩 | 7840≦σc<11760N/cm2 |  | 5 | 0.5 |  | 2.5
硬岩Ⅰ | 11760≦σc<15680N/cm2 |  | 6.5 | 0.5 |  | 3.25
硬岩Ⅱ | 15680≦σc<19600N/cm2 |  | 9.3 | 0.5 |  | 4.65
[15 empty] | 24.5 | ÷ | 7.5
|  |  | 合計 | 7.5 |  | 24.5 | [7 empty] | ＝ | 3.2667 |  |  |  | hr/m | 3.3
立 坑 築 造 工 概 算 数 量 算 定 表 （３／４）
| No.14 両到達立坑 |  |  |  | 呼び径φ | 1500 | （mm） |  |  |  | 立坑深 H1= | 4.685 | （ｍ）
種 別 | 細 目 | [6 empty] | 算 定 式 | [10 empty] | 単位 | 数 量
底盤コンクリート | [18 empty] | ｍ3 | 2.01
機械設置撤去工 | [18 empty] | 回 | 1
機械退避・再設置工 |  | ｎ＝(Ｔ1＋Ｔ2＋Ｔ3＋Ｔ4＋Ｔ5）/8
Ｔ1 | 機械設置撤去時間 |  | 2.6 | hr
Ｔ2 | 圧入掘削積込時間 | Ｔ2＝Ｈ2×ａ Ｈ2：掘削深，ａ：１ｍ当り施工時間
|  | Ｔ2＝ | #REF! | hr | ＋ | #REF! | hr | ＋ | 24.5 | hr | ＋ | 0 | hr | ＝ | #REF! | hr
Ｔ3 | ケーシング溶接時間 | Ｔ3＝Ｌ×0.2 Ｌ：総溶接延長
|  | Ｔ3＝ | 4.957 | m | × | 0.2 | hr/m | [6 empty] | ＝ | 0.99 | hr
Ｔ4 | 底盤Co打設時間 | Ｔ4＝Ｖ×0.2 Ｖ：底盤コンクリート量
|  | Ｔ4＝ | 2.01 | m | × | 0.2 | hr/m3 | [6 empty] | ＝ | 0.4 | hr
Ｔ5 | ケーシング引上げ時間 | Ｔ5＝ｔ1×0.7 ｔ1：ケーシング引上げ長
|  | Ｔ3＝ | 0.4 | m | × | 0.7 | hr/m | [6 empty] | ＝ | 0.28 | hr
|  | n=( | 2.6 | hr | ＋ | #REF! | hr | ＋ | 0.99 | hr | ＋ | 0.4 | hr | ＋ | 0.28 | hr)/8
[16 empty] | = | #REF! |  | 回 | #REF!
機械移設工 | [18 empty] | 回 | 0
立 坑 築 造 工 概 算 数 量 算 定 表 （４／４）
| No.14 両到達立坑 |  |  |  | 呼び径φ | 1500 | （mm） |  |  |  | 立坑深 H1= | 4.685 | （ｍ）
種 別 | 細 目 | [6 empty] | 算 定 式 | [10 empty] | 単位 | 数 量
超硬チップ刃先交換 | [18 empty] | 回 | 0
うわ水排水工 | [18 empty] | 箇所 | 1
スライム処理工 | [18 empty] | 箇所 | 1
泥水処分工 | [18 empty] | ｍ3 | 0
発生土処分 |  | V= | 5.185 | m | × | 1.8 | m3/m | [8 empty] | = | 9.333 | m3 | ｍ3 | 9.3
円形覆工板設置工 | [18 empty] | 箇所 | 0
円形覆工板撤去工 | [18 empty] | 箇所 | 0
円形覆工板開閉工 | [18 empty] | 回 | 0
路面すりつけ工 | [18 empty] | ｍ | 0

## A代価
第 A-8 号 | 立坑工 |  |  | No.14 両到達立坑
| 鋼製ケーシング式土留工 |  |  | 呼び径：φ1500mm
| ロックイーター工法 |  |  | 立坑深：Ｈ＝4.685ｍ |  | 一式当り
種 目 | 形 状 寸 法 | 単位 | 数量 | 単 価（円） | 金 額（円） | 摘 要
鋼製ケーシング式立坑
構築工 |  | 式 | 1 |  | 0 | B-10
管路土工 |  | 式 | 1 | 13943 | 13943 | B-1
計 |  |  |  |  | 13943
種 目 | 形 状 寸 法 | 単位 | 数量 | 単 価（円） | 金 額（円） | 摘 要

## B代価
B-10 | 鋼製ケーシング式立坑構築工
ロックイーター工法
一式当り
種 目 | 形 状 寸 法 | 単位 | 数量 | 単 価（円） | 金 額（円） | 摘 要
鋼製ケーシング圧入掘削 |  | ｍ | 7.5 | #REF! | #REF! | C-1
底盤コンクリート |  | ｍ3 | 2.01 | 11371 | 22856 | C-2
圧入掘削設備 |  | 箇所 |  | #REF! | #REF! | C-3
鋼製ケーシング存置 |  | ｍ | 4.7 | 184521 | 867249 | C-4
仮設ケーシング損料等 |  | 式 | 1 | 33300 | 33300 | C-5
立坑水替 |  | 箇所 | 1 | 10090 | 10090 | C-6
泥水運搬処理 |  | 箇所 | 1 | 8294 | 8294 | C-7
発生土処分工 |  | 式 | 1 | 0 | 0 | C-8
路面覆工 |  | 式 | 1 | 0 | 0 | C-9
計 |  |  |  |  | #REF!
第 B-1 号 | 管路土工
| 白本参照 |  |  |  |  | （一式）
種 目 | 形 状 寸 法 | 単位 | 数量 | 単 価（円） | 金 額（円） | 摘 要
管路掘削 |  | ｍ3 | 3.9 | 3575 | 13943 | C-1
管路埋戻 |  | ｍ3 |  |  | 0 | C-2
発生土処理 |  | ｍ3 |  |  | 0 | C-3
計 |  |  |  |  | 13943

## C代価
C-1 | 鋼製ケーシング圧入掘削
１ｍ当り
種 目 | 形 状 寸 法 | 単位 | 数量 | 単 価（円） | 金 額（円） | 摘 要
圧入掘削積込み工 | 標準土 | ｍ | 7.5 | #REF! | #REF! | D-1
圧入掘削積込み工 | 標準土以外 | ｍ |  |  | 0 | D-2
ケーシング溶接工 |  | 箇所 | 1 | 6786 | 6786 | D-3
ケーシング引上げ工 |  | ｍ | 0.4 | 24688 | 9875 | D-4
ケーシング撤去工 |  | 箇所 | 1 | 19914 | 19914 | D-5
計 |  |  |  |  | #REF! | 7.5ｍ当り
7.5
１ｍ当り |  |  |  |  | #REF! | 計/7.5ｍ
C-2 | 底盤コンクリート
１ｍ3当り
種 目 | 形 状 寸 法 | 単位 | 数量 | 単 価（円） | 金 額（円） | 摘 要
底部コンクリート打設工 | ケーシング引上げなし | ｍ3 | 0 | 11371 | 0 | D-6
底盤コンクリート打設工 | ケーシング引上げあり | ｍ3 | 2.01 | 11371 | 22856 | D-6
計 |  |  |  |  | 22856 | 2.01ｍ3当り
2.01
１ｍ3当り |  |  |  |  | 11371 | 計/2.01ｍ3
C-3 | 圧入掘削設備
一式当り
種 目 | 形 状 寸 法 | 単位 | 数量 | 単 価（円） | 金 額（円） | 摘 要
機械設置撤去工 |  | 回 | 1 | 94857 | 94857 | D-7
機械退避・再設置工 |  | 回 | #REF! | 65812 | #REF! | D-8
機械移設工 |  | 回 | 0 | 54915 | 0 | D-9
計 |  |  |  |  | #REF!
C-4 | 鋼製ケーシング存置
１ｍ当り
種 目 | 形 状 寸 法 | 単位 | 数量 | 単 価（円） | 金 額（円） | 摘 要
刃先 |  | 個 |  |  |  | 加工・据付費含む
超硬チップ |  | 個 | 25 | 12600 | 315000
特殊ビット |  | 個 | 0 | 350000 | 0
鋼製ケーシング | 0 | ｍ | 4.7 | 117500 | 552250
計 |  |  |  |  | 867250 | 4.7ｍ当り
4.7
１ｍ当り |  |  |  |  | 184521 | 計/4.7ｍ
C-5 | 仮設ケーシング損料等
一式当り
種 目 | 形 状 寸 法 | 単位 | 数量 | 単 価（円） | 金 額（円） | 摘 要
呼び径用
仮設ケーシング損料 | 仮設ケーシング | 式 | 1 | 33300 | 33300
計 |  |  |  |  | 33300
C-6 | 立坑水替
１箇所当り
種 目 | 形 状 寸 法 | 単位 | 数量 | 単 価（円） | 金 額（円） | 摘 要
うわ水排水工 |  | 箇所 | 1 | 10090 | 10090 | D-10
排出水処理費 |  | ｍ3 |  |  |  | 必要に応じて計上
計 |  |  |  |  | 10090
C-7 | 泥水運搬処理
１箇所当り
種 目 | 形 状 寸 法 | 単位 | 数量 | 単 価（円） | 金 額（円） | 摘 要
スライム処理工 |  | 箇所 | 1 | 8294 | 8294 | D-11
泥水処分工 |  | ｍ3 | 0 | 11259 | 0 | D-12
泥水処分費 |  | ｍ3 | 0 | 0 | 0
計 |  |  |  |  | 8294
C-8 | 発生土処分工
１ｍ3当り
種 目 | 形 状 寸 法 | 単位 | 数量 | 単 価（円） | 金 額（円） | 摘 要
発生土運搬工 |  | ｍ3 | 1 | 0 | 0
発生土処分工 |  | ｍ3 | 1 | 0 | 0
計 |  |  |  |  | 0
C-9 | 路面覆工
一式当り
種 目 | 形 状 寸 法 | 単位 | 数量 | 単 価（円） | 金 額（円） | 摘 要
円形覆工板設置工 |  | 箇所 | 0 | 11685 | 0 | D-14
円形覆工板撤去工 |  | 箇所 | 0 | 4540 | 0 | D-15
円形覆工板開閉工 |  | 回 | 0 | 7264 | 0 | D-16
路面すりつけ工 |  | ｍ | 0 | 745 | 0 | D-17
円形覆工板損料 |  | 式 | 1 | 0 | 0 | D-18
計 |  |  |  |  | 0
C-1 | 管路掘削
| 白本参照 |  |  |  |  | １ｍ3当り
種 目 | 形 状 寸 法 | 単位 | 数量 | 単 価（円） | 金 額（円） | 摘 要
立坑掘削工 |  | ｍ3 | 3.9 | 3575 | 13943 | D-1-2
計 |  |  |  |  | 13943 | 3.9ｍ3当り
3.9
１ｍ3当り |  |  |  |  | 3575 | 計／3.9ｍ3

## D代価
D-1 | 圧入掘削積込み工
標準土
１ｍ当り
種 目 | 形 状 寸 法 | 単位 | 数量 | 単 価（円） | 金 額（円） | 摘 要
a/T
世話役 |  | 人 | 0 | 18800 | 0
a/T
とび工 |  | 人 | 0 | 16100 | 0
2×a/T
普通作業員 |  | 人 | 0 | 13300 | 0
a
圧入機械運転費 |  | 時間 | 0 | 24743 | 0 | E-1
a/1.6
トラッククレーン賃料 | 油圧式4.9ｔ吊 | 日 | 0 | 31000 | 0
諸雑費 |  | 式 | 1
| ａ：１ｍ当りの施工時間 | 時間/ｍ | 0
Ｔ：圧入機の運転日当り
| 運転時間 |  | 6
計 |  |  |  |  | 0
D-2 | 圧入掘削積込み工
標準土以外
１ｍ当り
種 目 | 形 状 寸 法 | 単位 | 数量 | 単 価（円） | 金 額（円） | 摘 要
a/T
世話役 |  | 人 | 0.55 | 18800 | 10340
a/T
とび工 |  | 人 | 0.55 | 16100 | 8855
2×a/T
普通作業員 |  | 人 | 1.1 | 13300 | 14630
a
圧入機械運転費 |  | 時間 | 3.3 | 24743 | 81652 | E-1
a/1.6
水中ブレーカー運転費 |  | 日 | 2.06 | 45906 | 94566 | E-2
1.0×a/T
トラッククレーン賃料 | 油圧式4.9ｔ吊 | 日 | 1 | 31000 | 31000
諸雑費 |  | 式 | 1
| ａ：１ｍ当りの施工時間 | 時間/ｍ | 3.3
Ｔ：圧入機の運転日当り
| 運転時間 |  | 6
計 |  |  |  |  | 241043
D-3 | ケーシング溶接工
１箇所当り
種 目 | 形 状 寸 法 | 単位 | 数量 | 単 価（円） | 金 額（円） | 摘 要
ケーシング溶接工 |  | ｍ | 4.957 | 1369 | 6786 | E-3
計 |  |  |  |  | 6786
D-4 | ケーシング引上げ工
１ｍ当り
種 目 | 形 状 寸 法 | 単位 | 数量 | 単 価（円） | 金 額（円） | 摘 要
世話役 |  | 人 | 0.85 | 18800 | 15980
とび工 |  | 人 | 0.85 | 16100 | 13685
普通作業員 |  | 人 | 1.7 | 13300 | 22610
圧入機械運転費 |  | 時間 | 6.8 | 24743 | 168252 | E-4
トラッククレーン賃料 | 油圧式4.9ｔ吊 | 日 | 0.85 | 31000 | 26350
諸雑費 |  | 式 | 1
計 |  |  |  |  | 246877 | 10ｍ当り
10
１ｍ当り |  |  |  |  | 24688 | 計/10ｍ
D-5 | ケーシング撤去工
１箇所当り
種 目 | 形 状 寸 法 | 単位 | 数量 | 単 価（円） | 金 額（円） | 摘 要
世話役 |  | 人 | 0.08 | 18800 | 1504
とび工 |  | 人 | 0.08 | 16100 | 1288
普通作業員 |  | 人 | 0.16 | 13300 | 2128
クレーン付トラック運転費 | 4ｔ積，2.9ｔ吊 | 時間 | 0.67 | 5284 | 3540 | E-5
ケーシング切断工 |  | ｍ | 8.71 | 1315 | 11454 | E-6
諸雑費 |  | 式 | 1
計 |  |  |  |  | 19914
D-6 | 底部コンクリート打設工
１ｍ3当り
種 目 | 形 状 寸 法 | 単位 | 数量 | 単 価（円） | 金 額（円） | 摘 要
世話役 |  | 人 | 0.29 | 18800 | 5452
特殊作業員 |  | 人 | 0.29 | 16100 | 4669
普通作業員 |  | 人 | 0.58 | 13300 | 7714
コンクリート | 30-18-20N(25N) | ｍ3 | 10.4 | 9150 | 95160
諸雑費 |  | 式 | 1 | 713 | 713 | 労務費計の4％
計 |  |  |  |  | 113708 | 10ｍ3当り
10
１ｍ3当り |  |  |  |  | 11371 | 計/10ｍ3
D-7 | 機械設置撤去工
１回当り
種 目 | 形 状 寸 法 | 単位 | 数量 | 単 価（円） | 金 額（円） | 摘 要
世話役 |  | 人 | 0.33 | 18800 | 6204
とび工 |  | 人 | 0.33 | 16100 | 5313
普通作業員 |  | 人 | 0.66 | 13300 | 8778
圧入機械運転費 |  | 時間 | 2.6 | 24743 | 64332 | E-7
トラッククレーン賃料 | 油圧式4.9ｔ吊 | 日 | 0.33 | 31000 | 10230
諸雑費 |  | 式 | 1
計 |  |  |  |  | 94857
D-8 | 機械退避・再設置工
１回当り
種 目 | 形 状 寸 法 | 単位 | 数量 | 単 価（円） | 金 額（円） | 摘 要
世話役 |  | 人 | 0.23 | 18800 | 4324
とび工 |  | 人 | 0.23 | 16100 | 3703
普通作業員 |  | 人 | 0.46 | 13300 | 6118
圧入機械運転費 |  | 時間 | 1.8 | 24743 | 44537 | E-7
トラッククレーン賃料 | 油圧式4.9ｔ吊 | 日 | 0.23 | 31000 | 7130
諸雑費 |  | 式 | 1 |  | 0
計 |  |  |  |  | 65812
D-9 | 機械移設工
１回当り
種 目 | 形 状 寸 法 | 単位 | 数量 | 単 価（円） | 金 額（円） | 摘 要
世話役 |  | 人 | 0.25 | 18800 | 4700
とび工 |  | 人 | 0.25 | 16100 | 4025
普通作業員 |  | 人 | 0.5 | 13300 | 6650
圧入機械運転費 |  | 時間 | 2 |  | 0 | E-7
トラッククレーン賃料 | 油圧式4.9ｔ吊 | 日 | 0.25 | 31000 | 7750
トラック運転費 | 11ｔ積 | 日 | 1 | 31790 | 31790 | E-8
計 |  |  |  |  | 54915
D-10 | うわ水排水工
１箇所当り
種 目 | 形 状 寸 法 | 単位 | 数量 | 単 価（円） | 金 額（円） | 摘 要
世話役 |  | 人 | 0.15 | 18800 | 2820
普通作業員 |  | 人 | 0.15 | 13300 | 1995
トラッククレーン賃料 | 油圧式4.9ｔ吊 | 日 | 0.15 | 31000 | 4650
諸雑費 |  | 式 | 1 | 625 | 625 | 労務費計の13％
計 |  |  |  |  | 10090
D-11 | スライム処理工
１箇所当り
種 目 | 形 状 寸 法 | 単位 | 数量 | 単 価（円） | 金 額（円） | 摘 要
世話役 |  | 人 | 0.15 | 18800 | 2820
特殊作業員 |  | 人 | 0.15 | 16100 | 2415
普通作業員 |  | 人 | 0.23 | 13300 | 3059
諸雑費 |  | 式 | 1
計 |  |  |  |  | 8294
D-12 | 泥水処分工
１ｍ3当り
種 目 | 形 状 寸 法 | 単位 | 数量 | 単 価（円） | 金 額（円） | 摘 要
汚泥吸排車運転費 | 3.1～3.5ｔ | 日 | 3.3 | 34119 | 112593 | E-9(1)
強力吸引車運転費 | 4.5ｔ | 日 | 0 | 48877 | 0 | E-9(2)
特殊強力吸引車運転費 | 8.0ｔ | 日 | 0 | 62722 | 0 | E-9(3)
DID区間：あり
運搬距離：11.6km以下を想定
計 |  |  |  |  | 112593 | 10ｍ3当り
10
１ｍ3当り |  |  |  |  | 11259 | 計/10ｍ3
D-14 | 円形覆工板設置工
１箇所当り
種 目 | 形 状 寸 法 | 単位 | 数量 | 単 価（円） | 金 額（円） | 摘 要
世話役 |  | 人 | 0.19 | 18800 | 3572
特殊作業員 |  | 人 | 0.19 | 16100 | 3059
普通作業員 |  | 人 | 0.38 | 13300 | 5054
クレーン付トラック運転費 | 4ｔ積，2.9ｔ吊 | 時間 | 1.52 |  | 0 | E-5
諸雑費 |  | 式 | 1 |  |  | 端数処理
計 |  |  |  |  | 11685
D-15 | 円形覆工板撤去工
１箇所当り
種 目 | 形 状 寸 法 | 単位 | 数量 | 単 価（円） | 金 額（円） | 摘 要
世話役 |  | 人 | 0.1 | 18800 | 1880
普通作業員 |  | 人 | 0.2 | 13300 | 2660
クレーン付トラック運転費 | 4ｔ積，2.9ｔ吊 | 時間 | 0.8 |  | 0 | E-5
諸雑費 |  | 式 | 1
計 |  |  |  |  | 4540
D-16 | 円形覆工板開閉工
１回当り
種 目 | 形 状 寸 法 | 単位 | 数量 | 単 価（円） | 金 額（円） | 摘 要
世話役 |  | 人 | 0.16 | 18800 | 3008
普通作業員 |  | 人 | 0.32 | 13300 | 4256
クレーン付トラック運転費 | 4ｔ積，2.9ｔ吊 | 時間 | 1.24 |  | 0 | E-5
諸雑費 |  | 式 | 1
計 |  |  |  |  | 7264
D-17 | 路面すりつけ工
１ｍ当り
種 目 | 形 状 寸 法 | 単位 | 数量 | 単 価（円） | 金 額（円） | 摘 要
普通作業員 |  | 人 | 0.56 | 13300 | 7448
計 |  |  |  |  | 7448 | 10ｍ当り
10
１ｍ当り |  |  |  |  | 745 | 計/10ｍ
D-18 | 円形覆工板損料
一式当り
種 目 | 形 状 寸 法 | 単位 | 数量 | 単 価（円） | 金 額（円） | 摘 要
円形覆工板損料 | 呼び径ケーシング用 | 月 | 2 | 0 | 0
円形覆工板整備料 |  | 枚 | 1 | 0 | 0
覆工板の損料期間は２ヶ月を想定
計 |  |  |  |  | 0
第 D-1-2 号 | 立坑掘削工
（バックホウ）
| 白本参照 |  |  |  |  | （１ｍ3当り）
種 目 | 形 状 寸 法 | 単位 | 数量 | 単 価（円） | 金 額（円） | 摘 要
世話役 |  | 人 | 1 | 18800 | 18800
普通作業員 |  | 人 | 3 | 13300 | 39900
油圧クローラ型
バックホウ運転費 | 山積0.8ｍ3 | 時間 | 4.6 | 8479 | 39003 | E-1-1
油圧クローラ型
小型バックホウ運転費 | 山積0.13ｍ3 | 日 | 1 | 27439 | 27439 | E-1-2
諸雑費 |  | 式 | 1 |  | 0 | 端数処理
計 |  |  |  |  | 125142 | １日当り
１日当り
[5 empty] | 35 | 標準掘削土量
計／１日当り
１ｍ3当り |  |  |  |  | 3575 | 標準掘削土量

## E代価
E-1 | 圧入機械運転費
１時間当り
種 目 | 形 状 寸 法 | 単位 | 数量 | 単 価（円） | 金 額（円） | 摘 要
特殊運転手 |  | 人 | 0.15 | 15900 | 2385
燃料費 | 軽油 | Ｌ | 19 | 82 | 1558
機械損料 |  | 時間 | 1 | 20800 | 20800
掘削バケット損料 |  | 時間 | 1 |  | 0
諸雑費 |  | 式 | 1
計 |  |  |  |  | 24743
E-2 | 水中ブレーカー運転費
１日当り
種 目 | 形 状 寸 法 | 単位 | 数量 | 単 価（円） | 金 額（円） | 摘 要
水中ブレーカー損料 |  | 時間 | 6 | 6810 | 40860 | H16 協会機損表
空気圧縮機賃料 | 3.5～3.7ｍ3 | 日 | 1.7 | 2100 | 3570
燃料費 | 軽油 | Ｌ | 18 | 82 | 1476
諸雑費 |  | 式 | 1 |  | 0
計 |  |  |  |  | 45906
E-3 | ケーシング溶接工
１ｍ当り
種 目 | 形 状 寸 法 | 単位 | 数量 | 単 価（円） | 金 額（円） | 摘 要
世話役 |  | 人 | 0.23 | 18800 | 4324
溶接工 |  | 人 | 0.46 | 15400 | 7084
諸雑費 |  | 式 | 1 | 2281 | 2281 | 労務費計の20％
計 |  |  |  |  | 13689 | 10ｍ当り
10
１ｍ当り |  |  |  |  | 1369 | 計/10ｍ
E-4 | 圧入機械運転費
１時間当り
種 目 | 形 状 寸 法 | 単位 | 数量 | 単 価（円） | 金 額（円） | 摘 要
特殊運転手 |  | 人 | 0.15 | 15900 | 2385
燃料費 | 軽油 | Ｌ | 19 | 82 | 1558
機械損料 |  | 時間 | 1 | 20800 | 20800
掘削バケット損料 |  | 時間 | 1 | 0 | 0
諸雑費 |  | 式 | 1
計 |  |  |  |  | 24743
E-5 | クレーン付トラック運転費
4ｔ積，2.9ｔ吊
１時間当り
種 目 | 形 状 寸 法 | 単位 | 数量 | 単 価（円） | 金 額（円） | 摘 要
特殊運転手 |  | 人 | 0.18 | 15900 | 2862
燃料費 | 軽油 | Ｌ | 7.1 | 82 | 582
機械損料 |  | 時間 | 1 | 1840 | 1840
諸雑費 |  | 式 | 1
計 |  |  |  |  | 5284
E-6 | ケーシング切断工
１ｍ当り
種 目 | 形 状 寸 法 | 単位 | 数量 | 単 価（円） | 金 額（円） | 摘 要
世話役 |  | 人 | 0.19 | 18800 | 3572
溶接工 |  | 人 | 0.38 | 15400 | 5852
普通作業員 |  | 人 | 0.19 | 13300 | 2527
諸雑費 |  | 式 | 1 | 1195 | 1195 | 労務費計の10％
計 |  |  |  |  | 13146 | 10ｍ当り
10
１ｍ当り |  |  |  |  | 1315 | 計/10ｍ
E-7 | 圧入機械運転費
１時間当り
種 目 | 形 状 寸 法 | 単位 | 数量 | 単 価（円） | 金 額（円） | 摘 要
特殊運転手 |  | 人 | 0.15 | 15900 | 2385
燃料費 | 軽油 | Ｌ | 19 | 82 | 1558
機械損料 |  | 時間 | 1 | 20800 | 20800
諸雑費 |  | 式 | 1
計 |  |  |  |  | 24743
E-8 | トラック運転費
11ｔ積
１日当り
種 目 | 形 状 寸 法 | 単位 | 数量 | 単 価（円） | 金 額（円） | 摘 要
一般運転手 |  | 人 | 1 | 14300 | 14300
燃料費 | 軽油 | Ｌ | 57.2 | 82 | 4690
機械損料 |  | 日 | 1 | 12800 | 12800
諸雑費 |  | 式 | 1
計 |  |  |  |  | 31790
E-9(1) | 汚泥吸排車運転費
１日当り
種 目 | 形 状 寸 法 | 単位 | 数量 | 単 価（円） | 金 額（円） | 摘 要
特殊運転手 |  | 人 | 1 | 15900 | 15900
0.053×135kW
燃料費 | 軽油 | Ｌ | 47 | 82 | 3854 | ×(650/100)
機械損料 |  | 時間 | 6.5 | 2210 | 14365
諸雑費 |  | 式 | 1 |  |  | 端数処理
燃料消費量：0.053L/kW･hr
計 |  |  |  |  | 34119
E-9(2) | 強力吸引車運転費
１日当り
種 目 | 形 状 寸 法 | 単位 | 数量 | 単 価（円） | 金 額（円） | 摘 要
特殊運転手 |  | 人 | 1 | 15900 | 15900
0.053×147kW
燃料費 | 軽油 | Ｌ | 51 | 82 | 4182 | ×(650/100)
機械損料 |  | 時間 | 6.5 | 4430 | 28795
諸雑費 |  | 式 | 1 |  |  | 端数処理
燃料消費量：0.053L/kW･hrを想定
計 |  |  |  |  | 48877
E-9(3) | 特殊強力吸引車運転費
１日当り
種 目 | 形 状 寸 法 | 単位 | 数量 | 単 価（円） | 金 額（円） | 摘 要
特殊運転手 |  | 人 | 1 | 15900 | 15900
0.053×147kW
燃料費 | 軽油 | Ｌ | 51 | 82 | 4182 | ×(650/100)
機械損料 |  | 時間 | 6.5 | 6560 | 42640
諸雑費 |  | 式 | 1 |  |  | 端数処理
燃料消費量：0.053L/kW･hrを想定
計 |  |  |  |  | 62722
第 E-1-1 号 | バックホウ運転
山積0.8ｍ3
| 白本参照 |  |  |  |  | （１時間当り）
種 目 | 形 状 寸 法 | 単位 | 数量 | 単 価（円） | 金 額（円） | 摘 要
特殊運転手 |  | 人 | 0.17 | 15900 | 2703
軽油 |  | Ｌ | 18 | 82 | 1476
機械損料 |  | 時間 | 1 | 4300 | 4300
諸雑費 |  | 式 | 1 |  | 0
計 |  |  |  |  | 8479
第 E-1-2 号 | 小型バックホウ運転
山積0.13ｍ3
| 白本参照 |  |  |  |  | （１日当り）
種 目 | 形 状 寸 法 | 単位 | 数量 | 単 価（円） | 金 額（円） | 摘 要
特殊運転手 |  | 人 | 1 | 15900 | 15900
軽油 |  | Ｌ | 22 | 82 | 1804
機械損料 |  | 供用日 | 1.72 | 5660 | 9735
諸雑費 |  | 式 | 1 |  | 0
計 |  |  |  |  | 27439

## 単価
世話役 | 人 | 18800 | H16 設計労務単価
とび工 | 人 | 16100 | H16 設計労務単価
特殊作業員 | 人 | 16100 | H16 設計労務単価
普通作業員 | 人 | 13300 | H16 設計労務単価
特殊運転手 | 人 | 15900 | H16 設計労務単価
一般運転手 | 人 | 14300 | H16 設計労務単価
溶接工 | 人 | 15400 | H16 設計労務単価
軽油 | Ｌ | 82 | H16,7 積算資料 P.753
ｺﾝｸﾘｰﾄ：18-8-20N(25N) | ｍ3 | 6900 | H16,7 積算資料 P.86
ｺﾝｸﾘｰﾄ：30-18-20N(25N) | ｍ3 | 9150 | H16,7 積算資料 P.86
泥水処分（産廃） | ｍ3 | 0 | 推測値
発生土運搬費 | ｍ3 | 0 | 推測値
発生土処分費 | ｍ3 | 0 | 推測値
TC賃料(油圧4.9t) | 日 | 31000 | H16,7 積算資料 P.735
TC賃料(油圧10t)⇒ラフター | 日 | 40000 | H16,7 積算資料 P.735
TC賃料(油圧16t) | 日 | 42000 | H16,7 積算資料 P.735
TC賃料(油圧20t) | 日 | 44000 | H16,7 積算資料 P.735
TC賃料(油圧25t) | 日 | 50000 | H16,7 積算資料 P.735
空気圧縮機賃料(3.5~3.7m3) | 日 | 2100 | H16,7 積算資料 P.733
ｸﾚｰﾝ付ﾄﾗｯｸ損料(4t積,2.9t吊) | 時間 | 1840 | H16 機械化協会 P.35
ﾄﾗｯｸ損料(10t)※供用日当りを採用 | 日 | 12800 | H16 機械化協会 P.33
汚泥吸排車損料(3.1~3.5t) | 時間 | 2210 | H16 協会機損表
強力吸引車損料(4.5t) | 時間 | 4430 | H16 協会機損表
特殊強力吸引車損料(8.0t) | 時間 | 6560 | H16 協会機損表
油圧ﾌﾞﾚｰｶｰﾕﾆｯﾄ損料(水中仕様) | 時間 | 6810 | H16 協会機損表
超硬チップ取付費 | 個 | 12600 | H16 協会機損表
バックホウ損料（山積0.8ｍ3級） | 時間 | 4300 | H16 機械化協会 機損 P.17
小型バックホウ損料（山積0.13ｍ3級） | 日 | 5660 | H16 機械化協会 機損 P.11