## 入力
小口径 低耐荷力圧入二工程 白本－平成１６年度－
路線延長 | 50 | (ｍ) | 推進工 | 2512985
管体延長 | 49.1 | (ｍ) | 直接工事費 |  |  | 円
推進延長 | 48 | (ｍ)
|  |  | 推進工 | 52400
塩ビ管管種 | 3 |  | 直接工事費 |  |  | 円/ｍ
塩ビ管呼び径 | 2 | φ200mm
塩ビ管長 | 2 | Ｌ＝1.0ｍ | 塩ビ管日進量 | 12 | (ｍ/日) | 本数 | 48 | (本)
誘導管長 | 2 | Ｌ＝1.0ｍ | 誘導管日進量 | 20 | (ｍ/日)
発生土処分 | 1 | (ｍ3)
ダンプトラック | 2
運搬日数 | 0.9 | (日)
坑口工 | 2 | (箇所)
鏡切り工 | 2 | (箇所) ライナープレート（ｔ＝2.7～3.2mm）
〃 | 0 | (箇所) Ｈ形鋼（Ｈ-200） |  | 誘導管 | 推進機等 | 70200 | (円)
〃 | 0 | (箇所) Ｈ形鋼（Ｈ-300） |  | 推進工 | 固定部 | 401 | (円)
〃 | 0 | (箇所) 鋼矢板Ⅱ型 |  |  | 変動部 | 13 | (円)
〃 | 0 | (箇所) 鋼矢板Ⅲ型 |  | 塩ビ管 | 推進機等 | 70200 | (円)
推進設備工 | 1 | (箇所) |  | 推進工 | 固定部 | 1470 | (円)
推進設備据換工 | 0 | (箇所) |  |  | 変動部 | 103 | (円)
|  |  |  | 管材費 |  | 8380 | (円/本)
Note on B6: 管種： １＝リブカラー付直管<STRS> ２＝ＳＵＳカラー付直管<SUSR> ３＝スパイラル継手付直管<SSPS>
Note on B7: 呼び径： １＝150mm ２＝200mm ３＝250mm ４＝300mm ５＝350mm ６＝400mm ７＝450mm
Note on B8: 塩ビ管長： １＝0.8ｍ ２＝1.0ｍ
Note on B9: 誘導管長： １＝0.8ｍ ２＝1.0ｍ
Note on B12: 車種： １＝10ｔ積 ２＝4ｔ積 ３＝2ｔ積
Note on B13: 白本P.19～20を参照のこと
Note on C1: 適用土質： 概ねＮ値が15以下の粘性土、30以下の砂質土 （地下水位の高い砂層等で切羽から土砂の流入が予想される地盤には適さない。） 推進延長： １推進区間の適用推進延長は60ｍ程度以下とする。 適用管長： Ｌ＝0.8ｍ、1.0ｍ
Note on F17: 要確認！ 表右の単価欄は、シート「適合表」を参考に、その都度入力が必要である。
Note on F23: 要確認！ 管材費は、適宜入力する。 積算資料：P.248（2003年11月） 建設物価：？

## 条件 (hidden)
1 | 2 | 3 | 4 | 5 | 6 | 7 | 8 | 9 | 10 | 11 | 12 | 13 | 14 | 15 | 16 | 17 | 18 | 19 | 20
|  | 誘導管 | 塩ビ管 | 塩ビ管長 | 誘導管長 | D-98-5 |  | D-100-7 |  | 発生土処理 E-3-1 or E-3-2
|  | 日進量 | 日進量 |  |  | 鋼材溶接 | 鋼材切断 | 鏡切り長 |  | ｔ積 | 供用日 | 損耗費 |  | 燃料消費量
1 | 150 | 20 | 13 | 0.8 | 0.8 | 1.7 | 3.4 | 1 |  | 10 | 12800 | 766 | 100 | 73
2 | 200 | 20 | 12 | 1 | 1 | 1.9 | 3.8 | 1.2 |  | 4 | 4900 | 243 | 10 | 41
3 | 250 | 20 | 11 | 2 | 2 | 2.1 | 4.2 | 1.4 |  | 2 | 3260 | 151 | 10 | 27
4 | 300 | 20 | 10 |  |  | 2.3 | 4.6 | 1.7
5 | 350 | 20 | 10 |  |  | 2.6 | 5.2 | 1.9
6 | 400 | 20 | 9 |  |  | 2.8 | 5.6 | 2.1
7 | 450 | 20 | 8 |  |  | 3 | 6 | 2.4

## 圧A
第 A-5 号 | 管きょ工（小口径推進）φ200mm
| 低耐荷力圧入二工程推進工 |  |  | 線路延長： | 50.000ｍ
|  |  |  | 管渠延長： | 49.100ｍ | （一式）
種 目 | 形 状 寸 法 | 単位 | 数量 | 単 価（円） | 金 額（円） | 摘 要
低耐荷力
圧入二工程推進工 |  | 式 | 1 | 2038501 | 2038501 | B-101
立坑内管布設工 |  | 式 | 1 |  | 0 | B-24
仮設備工（小口径） |  | 式 | 1 | 474484 | 474484 | B-25
推進水替工 |  | 式 | 1 |  | 0 | B-28
補助地盤改良 |  | 式 | 1 |  | 0 | B-8
計 |  |  |  |  | 2512985
推進１ｍ当り |  |  |  |  | 52400
| 線路延長： | ｍ | 50
| 推進延長： | ｍ | 48
| 管渠延長： | ｍ | 49.1
| 誘導管日進量 | ｍ/日 | 20
| 塩ビ管日進量 | ｍ/日 | 12
摘要欄
H16 下標準単価＝平成16年度版 下水道工事積算標準単価

## 圧B
第 B-101 号 | 低耐荷力圧入二工程推進工
（一式）
種 目 | 形 状 寸 法 | 単位 | 数量 | 単 価（円） | 金 額（円） | 摘 要
推進用硬質塩化ビニル管
（低耐荷力圧入二工程） |  | ｍ | 48 | 42385 | 2034480 | C-401
発生土処理 |  | ｍ3 | 1 | 4021 | 4021 | C-3
計 |  |  |  |  | 2038501
第 B-25 号 | 仮設備工（小口径）
（一式）
種 目 | 形 状 寸 法 | 単位 | 数量 | 単 価（円） | 金 額（円） | 摘 要
坑口（小口径） |  | 箇所 | 2 | 85840 | 171680 | C-98
立坑基礎 |  | 箇所 |  |  | 0 | C-99
鏡切り |  | 箇所 | 2 | 1702 | 3404 | C-100
推進設備等設置撤去 |  | 箇所 | 1 | 299400 | 299400 | C-101
計 |  |  |  |  | 474484

## 圧C
第 C-401 号 | 推進用硬質塩化ビニル管
（低耐荷力圧入二工程）
（１ｍ当り）
種 目 | 形 状 寸 法 | 単位 | 数量 | 単 価（円） | 金 額（円） | 摘 要
推進用硬質塩化ビニル管 |  | 本 | 48 | 8380 | 402240
誘導管推進工 |  | ｍ | 48 | 9955 | 477840 | D-401-1
硬質塩化ビニル管推進工 |  | ｍ | 48 | 21297 | 1022256 | D-401-2
スクリューコンベヤ類撤去工
（低耐荷力圧入二工程） |  | ｍ | 48 | 2753 | 132144 | H18 下標準単価P.458
計 |  |  |  |  | 2034480 | 48.000ｍ当り
48
１ｍ当り |  |  |  |  | 42385 | 計／48.000ｍ
第 C-3 号 | 発生土処理
（１ｍ3当り）
種 目 | 形 状 寸 法 | 単位 | 数量 | 単 価（円） | 金 額（円） | 摘 要
発生土処分工 |  | ｍ3 | 1 | 4021 | 4021 | D-3-1
計 |  |  |  |  | 4021
第 C-98 号 | 坑口（小口径）
（１箇所当り）
種 目 | 形 状 寸 法 | 単位 | 数量 | 単 価（円） | 金 額（円） | 摘 要
坑口工 | 低耐荷力圧入二工程推進 | 箇所 | 2 | 85840 | 171680 | D-98-5
計 |  |  |  |  | 171680 | 2箇所当り
2
１箇所当り |  |  |  |  | 85840 | 計／2箇所
第 C-100 号 | 鏡切り
（１箇所当り）
種 目 | 形 状 寸 法 | 単位 | 数量 | 単 価（円） | 金 額（円） | 摘 要
鏡切り工 | 低耐荷力圧入二工程推進 | 箇所 | 2 | 1702 | 3404 | D-100-7
計 |  |  |  |  | 3404 | 2箇所当り
2
１箇所当り |  |  |  |  | 1702 | 計／2箇所
第 C-101 号 | 推進設備等設置撤去
（１箇所当り）
種 目 | 形 状 寸 法 | 単位 | 数量 | 単 価（円） | 金 額（円） | 摘 要
推進設備工 | 低耐荷力圧入二工程推進 | 箇所 | 1 | 299400 | 299400 | H18 下標準単価P.462
推進設備据換工 | 低耐荷力圧入二工程推進 | 箇所 | 0 | 149700 | 0 | H18 下標準単価P.462
計 |  |  |  |  | 299400 | 1箇所当り
1
１箇所当り |  |  |  |  | 299400 | 計／1箇所

## 圧D
第 D-401-1 号 | 誘導管推進工
（１ｍ当り）
種 目 | 形 状 寸 法 | 単位 | 数量 | 単 価（円） | 金 額（円） | 摘 要
世話役 |  | 人 | 1 | 21100 | 21100
特殊作業員 |  | 人 | 1 | 19000 | 19000
普通作業員 |  | 人 | 2 | 13900 | 27800
クレーン装置付トラック
運転費 | 4ｔ積，2.9ｔ吊 | 時間 | 5.3 | 6103 | 32346 | H18 下標準単価P.495
誘導管推進工
機械器具損料（１） |  | 日 | 1 | 70200 | 70200 | E-401-1
誘導管推進工
機械器具損料（２） |  | 日 | 1 | 20500 | 20500 | E-401-2
諸雑費 |  | 式 | 1 | 8148 | 8148 | 労務費計の12％
計 |  |  |  |  | 199094 | １日当り
[5 empty] | 20 | 誘導管推進日進量
計／誘導管
１ｍ当り |  |  |  |  | 9955 | 推進日進量
第 D-401-2 号 | 硬質塩化ビニル管推進工
（１ｍ当り）
種 目 | 形 状 寸 法 | 単位 | 数量 | 単 価（円） | 金 額（円） | 摘 要
世話役 |  | 人 | 1 | 21100 | 21100
特殊作業員 |  | 人 | 1 | 19000 | 19000
普通作業員 |  | 人 | 2 | 13900 | 27800
滑材 |  | Ｌ |  |  | 0 | 必要に応じて計上
クレーン装置付トラック
運転費 | 4ｔ積，2.9ｔ吊 | 時間 | 5.3 | 6103 | 32346 | H18 下標準単価P.495
硬質塩化ビニル管推進工
機械器具損料（１） |  | 日 | 1 | 70200 | 70200 | E-401-3
硬質塩化ビニル管推進工
機械器具損料（２） |  | 日 | 1 | 76968 | 76968 | E-401-4
諸雑費 |  | 式 | 1 | 8148 | 8148 | 労務費計の12％
計 |  |  |  |  | 255562 | １日当り
硬質塩化ビニル管
[5 empty] | 12 | 推進日進量
計／硬質塩化ビニル
１ｍ当り |  |  |  |  | 21297 | 管推進日進量
第 D-3-1 号 | 発生土処分工
（１ｍ3当り）
種 目 | 形 状 寸 法 | 単位 | 数量 | 単 価（円） | 金 額（円） | 摘 要
発生土運搬工 |  | ｍ3 | 1 | 2221 | 2221 | E-3-1 or E-3-2
発生土受入費 |  | ｍ3 | 1 | 1800 | 1800
計 |  |  |  |  | 4021
第 D-98-5 号 | 坑口工（低耐荷力圧入二工程推進）
（１箇所当り）
種 目 | 形 状 寸 法 | 単位 | 数量 | 単 価（円） | 金 額（円） | 摘 要
坑口工 | 低耐荷力圧入二工程推進 | 箇所 | 1 | 24840 | 24840 | H18 下標準単価P.438
止水器 |  | 組 | 1 | 61000 | 61000
計 |  |  |  |  | 85840
第 D-100-7 号 | 鏡切り工（低耐荷力圧入二工程推進）
（１箇所当り）
種 目 | 形 状 寸 法 | 単位 | 数量 | 単 価（円） | 金 額（円） | 摘 要
ライナープレート
鏡切り工 | t=2.7～3.2mm | ｍ | 2.4 | 1418 | 3403 | H18 下標準単価P.464
〃 | Ｈ形鋼 Ｈ-200 | ｍ | 0 | 1417 | 0 | E-100-1(2)
〃 | Ｈ形鋼 Ｈ-250 | ｍ | 0 | 1472 | 0 | E-100-1(3)
〃 | 鋼矢板Ⅱ型 | ｍ | 0 | 1402 | 0 | E-100-1(4)
〃 | 鋼矢板Ⅲ型 | ｍ | 0 | 1457 | 0 | E-100-1(5)
諸雑費 |  | 式 | 1 |  | 0 | 端数処理
計 |  |  |  |  | 3403 | 2箇所当り
2
１箇所当り |  |  |  |  | 1702 | 計／2箇所

## 圧E
第 E-401-1 号 | 誘導管推進工機械器具損料（１）
（１日当り）
種 目 | 形 状 寸 法 | 単位 | 数量 | 単 価（円） | 金 額（円） | 摘 要
推進機等損料 |  | 日 | 1 | 70200 | 70200 | 反力板等を含む
計 |  |  |  |  | 70200
第 E-401-2 号 | 誘導管推進工機械器具損料（２）
（１日当り）
種 目 | 形 状 寸 法 | 単位 | 数量 | 単 価（円） | 金 額（円） | 摘 要
推進器具類損料
（固定部） | 呼び径φ200mm用 | 日 | 1 | 401 | 401
推進器具類損料
（変動部） | 呼び径φ200mm用 | ｍ | 48 | 13 | 624
計 |  |  |  |  | 1025 | １ｍ当り
[5 empty] | 20 | 誘導管推進日進量
計×誘導管推進
１日当り |  |  |  |  | 20500 | 日進量
第 E-401-3 号 | 硬質塩化ビニル管推進工機械器具損料（１）
（１日当り）
種 目 | 形 状 寸 法 | 単位 | 数量 | 単 価（円） | 金 額（円） | 摘 要
推進機等損料 |  | 日 | 1 | 70200 | 70200 | 反力板等を含む
計 |  |  |  |  | 70200
第 E-401-4 号 | 硬質塩化ビニル管推進工機械器具損料（２）
（１日当り）
種 目 | 形 状 寸 法 | 単位 | 数量 | 単 価（円） | 金 額（円） | 摘 要
推進器具類損料
（固定部） | 呼び径φ200mm用 | 日 | 1 | 1470 | 1470
推進器具類損料
（変動部） | 呼び径φ200mm用 | ｍ | 48 | 103 | 4944
計 |  |  |  |  | 6414 | １ｍ当り
硬質塩化ビニル管
[5 empty] | 12 | 推進日進量
計×硬質塩化ビニル
１日当り |  |  |  |  | 76968 | 管推進日進量
第 E-3-2 号 | 発生土運搬工
4ｔ積，機械積込み
（１ｍ3当り）
種 目 | 形 状 寸 法 | 単位 | 数量 | 単 価（円） | 金 額（円） | 摘 要
ダンプトラック運転費 |  | 日 | 0.9 | 24677 | 22209
計 |  |  |  |  | 22209 | 10ｍ3当り
10
１ｍ3当り |  |  |  |  | 2221
第 E-100-1(2) 号 | 鏡切り工
Ｈ形鋼 Ｈ-200
（１ｍ当り）
種 目 | 形 状 寸 法 | 単位 | 数量 | 単 価（円） | 金 額（円） | 摘 要
世話役 |  | 人 | 0.007 | 21100 | 148
溶接工 |  | 人 | 0.058 | 14400 | 835
普通作業員 |  | 人 | 0.022 | 13900 | 306
諸雑費 |  | 式 | 1 | 128 | 128 | 労務費の10％
計 |  |  |  |  | 1417
第 E-100-1(3) 号 | 鏡切り工
Ｈ形鋼 Ｈ-250
（１ｍ当り）
種 目 | 形 状 寸 法 | 単位 | 数量 | 単 価（円） | 金 額（円） | 摘 要
世話役 |  | 人 | 0.008 | 21100 | 169
溶接工 |  | 人 | 0.06 | 14400 | 864
普通作業員 |  | 人 | 0.022 | 13900 | 306
諸雑費 |  | 式 | 1 | 133 | 133 | 労務費の10％
計 |  |  |  |  | 1472
第 E-100-1(4) 号 | 鏡切り工
鋼矢板Ⅱ型
（１ｍ当り）
種 目 | 形 状 寸 法 | 単位 | 数量 | 単 価（円） | 金 額（円） | 摘 要
世話役 |  | 人 | 0.007 | 21100 | 148
溶接工 |  | 人 | 0.057 | 14400 | 821
普通作業員 |  | 人 | 0.022 | 13900 | 306
諸雑費 |  | 式 | 1 | 127 | 127 | 労務費の10％
計 |  |  |  |  | 1402
第 E-100-1(5) 号 | 鏡切り工
鋼矢板Ⅲ型
（１ｍ当り）
種 目 | 形 状 寸 法 | 単位 | 数量 | 単 価（円） | 金 額（円） | 摘 要
世話役 |  | 人 | 0.008 | 21100 | 169
溶接工 |  | 人 | 0.059 | 14400 | 850
普通作業員 |  | 人 | 0.022 | 13900 | 306
諸雑費 |  | 式 | 1 | 132 | 132 | 労務費の10％
計 |  |  |  |  | 1457
ダンプトラック運転費
（１日当り）
種 目 | 形 状 寸 法 | 単位 | 数量 | 単 価（円） | 金 額（円） | 摘 要
一般運転手 |  | 人 | 1 | 17400 | 17400
燃料費 | 軽油 | Ｌ | 41 | 76 | 3116
機械損料 |  | 供用日 | 1.22 | 3260 | 3977
損耗費 |  | 供用日 | 1.22 | 151 | 184
諸雑費 |  | 式 | 1 |  | 0
計 |  |  |  |  | 24677

## 圧単価
単価表（１）
|  |  | 使用単価 | 積算資料 | 建設物価 | その他 | 摘 要 | 1 | 2 | 3 | 4 | 5 | 6 | 7 | 8 | 9 | 10
種 目 | 形状寸法 | 単位 | ↓ | H18,6 | H18,6 |  | 「鹿児島県」 | 150 | 200 | 250 | 300 | 350 | 400 | 450
世話役 |  | 人 | 21100 |  |  |  | 平成１８年度公共工事設計労務単価
特殊作業員 |  | 人 | 19000 |  |  |  | 平成１８年度公共工事設計労務単価
普通作業員 |  | 人 | 13900 |  |  |  | 平成１８年度公共工事設計労務単価
溶接工 |  | 人 | 14400 |  |  |  | 平成１８年度公共工事設計労務単価
一般運転手 |  | 人 | 17400 |  |  |  | 平成１８年度公共工事設計労務単価
ダンプトラック損料 |  | 供用日 | 3260 |  |  | 3260 | H16 建設機械等損料算定表P.33
〃 | 損耗費 | 供用日 | 151 |  |  | 151 | H16 建設機械等損料算定表P.413
発生土受入費 |  | ｍ3 | 1800 |  |  | 1800 | H14,4 県実施設計単価
滑材 |  | Ｌ | 24 | 26 | 24
軽油 |  | Ｌ | 76 | 76 | 78
[8 empty] | 1 | 2 | 3 | 4 | 5 | 6 | 7 | 8 | 9 | 10
止水器 |  | 組 | 61000 |  |  | 61000 | H18,4 日推協機損P.520 最低 | 150 | 200 | 250 | 300 | 350 | 400 | 450
[8 empty] | 56 | 61 | 71 | 82 | 92 | 101 | 115
スクリューコンベヤ類撤去工 |  | ｍ | 2753 |  |  | 2753 | H18 下標準単価P.458
坑口工 |  | 箇所 | 24840 |  |  | 24840 | H18 下標準単価P.438
推進設備工 |  | 箇所 | 299400 |  |  | 299400 | H18 下標準単価P.462
推進設備据換工 |  | 箇所 | 149700 |  |  | 149700 | H18 下標準単価P.462
鏡切り工 | ライナープレート | 箇所 | 1418 |  |  | 1418 | H18 下標準単価P.464
クレーン装置付トラック運転費 | 4ｔ積，2.9ｔ吊 | 時間 | 6103 |  |  | 6103 | H18 下標準単価P.495
Note on G20: 管径により異なる
Note on G23: 管径により異なる

## 適合表
[5 empty] | スピーダー |  | パイパー | ＤＲＭ | エビーモール | アクモ
[5 empty] | SR-18S | SR-50S
[7 empty] | 可 | 可 |  | 可
|  | 誘導管 | ① | 推進機等 |  |  | 70200 | 82400 |  | 70200
|  | 推進工 | ② | 固定部 |  |  | 448 | 1020 |  | 401
|  |  | ③ | 変動部 |  |  | 20 | 35 |  | 13
|  |  | ④ | ③×Ｌ |  |  | 960 | 1680 |  | 624
|  |  | ⑤ | ②＋④ |  |  | 1408 | 2700 |  | 1025
|  |  | ⑥ | ⑤×日進量 |  |  | 28160 | 54000 |  | 20500
|  |  | ⑦ | ①＋⑥ |  |  | 98360 | 136400 |  | 90700
|  | 塩ビ管 | ① | 推進機等 |  |  | 63900 | 72900 |  | 70200
|  | 推進工 | ② | 固定部 |  |  | 1230 | 2710 |  | 1470
|  |  | ③ | 変動部 |  |  | 119 | 190 |  | 103
|  |  | ④ | ③×Ｌ |  |  | 5712 | 9120 |  | 4944
|  |  | ⑤ | ②＋④ |  |  | 6942 | 11830 |  | 6414
|  |  | ⑥ | ⑤×日進量 |  |  | 138840 | 236600 |  | 128280
|  |  | ⑦ | ①＋⑥ |  |  | 202740 | 309500 |  | 198480
[5 empty] | スピーダー |  | パイパー | ＤＲＭ | エビーモール | アクモ
[5 empty] | SR-18S | SR-50S
呼び径 | 2 |  |  |  | 可 |  | 可 | 可 | 可 | 可
[5 empty] | スピーダー |  | パイパー | ＤＲＭ | エビーモール | アクモ
[5 empty] | SR-18S | SR-50S
塩ビ管長 | 2 |  |  |  |  | 可 | 可 | 可 |  | 可
[5 empty] | スピーダー |  | パイパー | ＤＲＭ | エビーモール | アクモ
[5 empty] | SR-18S | SR-50S
誘導管長 | 2 |  |  |  |  | 可 | 可 | 可 |  | 可

## SR18S
一工程目 |  | スピーダー SR-18S
|  | 推進機等 | 固定部 | 変動部
|  |  | 全土質 | 全土質
|  | 円/日 | 円/推ｍ | 円/推ｍ･ｍ
1 | φ150 | 42900 | 1150 | 21
2 | φ200 | 42900 | 1150 | 21
3 | φ250 | 42900 | 1150 | 21
4 | φ300 | 42900 | 1150 | 21
5 | φ350 | 42900 | 1150 | 21
6
7
二工程目 |  | スピーダー SR-18S
|  | 推進機等 |  | 固定部 |  |  | 変動部
|  |  | 普通土･軟弱土 | 硬質土･砂礫土 | 帯水砂層 | 普通土･軟弱土 | 硬質土･砂礫土 | 帯水砂層
|  | 円/日 | 円/推ｍ | 円/推ｍ | 円/推ｍ | 円/推ｍ･ｍ | 円/推ｍ･ｍ | 円/推ｍ･ｍ
1 | φ150 | 43600 | 1340 | 1630 | 2800 | 135 | 135 | 135
2 | φ200 | 43600 | 1710 | 1980 | 2840 | 144 | 144 | 144
3 | φ250 | 43600 | 1740 | 2010 | 3040 | 150 | 150 | 150
4 | φ300 | 43600 | 1970 | 2100 | 3390 | 171 | 171 | 171
5 | φ350 | 43600 | 2150 | 2240 | 4330 | 185 | 185 | 185
6
7

## SR50S
一工程目 |  | スピーダー SR-50S
|  | 推進機等 | 固定部 | 変動部
|  |  | 全土質 | 全土質
|  | 円/日 | 円/推ｍ | 円/推ｍ･ｍ
1
2
3
4
5 | φ350 | 87800 | 1680 | 21
6 | φ400 | 87800 | 1680 | 21
7 | φ450 | 87800 | 1680 | 21
二工程目 |  | スピーダー SR-50S
|  | 推進機等 |  | 固定部 |  |  | 変動部
|  |  | 普通土･軟弱土 | 硬質土･砂礫土 | 帯水砂層 | 普通土･軟弱土 | 硬質土･砂礫土 | 帯水砂層
|  | 円/日 | 円/推ｍ | 円/推ｍ | 円/推ｍ | 円/推ｍ･ｍ | 円/推ｍ･ｍ | 円/推ｍ･ｍ
1
2
3
4
5 | φ350 | 87800 | 3760 | 3760 | 5530 | 306 | 306 | 306
6 | φ400 | 87800 | 4140 | 4140 | 5710 | 346 | 346 | 346
7 | φ450 | 87800 | 4320 | 4320 | 7100 | 384 | 384 | 384

## パイパー
一工程目 |  | パイパー
|  | 推進機等 | 固定部 | 変動部
|  | 円/日 | 円/推ｍ | 円/推ｍ･ｍ
1
2 | φ200 | 70200 | 448 | 20
3 | φ250 | 70200 | 448 | 20
4 | φ300 | 70200 | 448 | 20
5 | φ350 | 89800 | 448 | 20
6 | φ400 | 89800 | 448 | 20
7
二工程目 |  | パイパー
|  | 推進機等 | 固定部 | 変動部
|  | 円/日 | 円/推ｍ | 円/推ｍ･ｍ
1
2 | φ200 | 63900 | 1230 | 119
3 | φ250 | 63900 | 1260 | 119
4 | φ300 | 63900 | 1560 | 119
5 | φ350 | 83700 | 1860 | 148
6 | φ400 | 83700 | 2210 | 148
7

## ＤＲＭ
一工程目 |  | ＤＲＭ
|  | 推進機等 | 固定部 | 変動部
|  | 円/日 | 円/推ｍ | 円/推ｍ･ｍ
1 | φ150 | 82400 | 1020 | 35
2 | φ200 | 82400 | 1020 | 35
3 | φ250 | 82400 | 1020 | 35
4 | φ300 | 82400 | 1020 | 35
5 | φ350 | 82400 | 1020 | 35
6 | φ400 | 82400 | 1030 | 35
7 | φ450 | 82400 | 1030 | 35
二工程目 |  | ＤＲＭ
|  | 推進機等 | 固定部 | 変動部
|  | 円/日 | 円/推ｍ | 円/推ｍ･ｍ
1 | φ150 | 72900 | 2210 | 153
2 | φ200 | 72900 | 2710 | 190
3 | φ250 | 72900 | 2840 | 206
4 | φ300 | 72900 | 3090 | 212
5 | φ350 | 72900 | 3260 | 245
6 | φ400 | 72900 | 3510 | 256
7 | φ450 | 72900 | 3690 | 262

## エビーモール
一工程目 |  | エビーモール
|  | 推進機等 | 固定部 | 変動部
|  | 円/日 | 円/推ｍ | 円/推ｍ･ｍ
1 | φ150 | 64300 | 1630 | 26
2 | φ200 | 64300 | 1630 | 26
3 | φ250 | 64300 | 1630 | 26
4 | φ300 | 64300 | 1630 | 26
5 | φ350 | 64300 | 1630 | 26
6 | φ400 | 64300 | 1630 | 26
7 | φ450 | 77600 | 1630 | 26
二工程目 |  | エビーモール
|  | 推進機等 | 固定部 |  | 変動部
|  |  | 普通土 | 硬質土 | 普通土 | 硬質土
|  | 円/日 | 円/推ｍ | 円/推ｍ | 円/推ｍ･ｍ | 円/推ｍ･ｍ
1 | φ150 | 54700 | 2720 | 3060 | 113 | 113
2 | φ200 | 54700 | 2880 | 3280 | 113 | 113
3 | φ250 | 54700 | 2930 | 3320 | 119 | 119
4 | φ300 | 54700 | 3180 | 3500 | 140 | 140
5 | φ350 | 54700 | 3370 | 3710 | 174 | 174
6 | φ400 | 54700 | 3840 | 4180 | 292 | 292
7 | φ450 | 67500 | 4360 | 4710 | 410 | 410

## アクモ
一工程目 |  | アクモ
|  | 推進機等 | 推進機等 | 固定部 | 変動部
|  | 0.8ｍ管 | 1.0ｍ管
|  | 円/日 | 円/日 | 円/推ｍ | 円/推ｍ･ｍ
1 | φ150 | 68900 | 70200 | 401 | 13
2 | φ200 | 68900 | 70200 | 401 | 13
3 | φ250 | 68900 | 70200 | 401 | 13
4 | φ300 |  | 74300 | 401 | 13
5 | φ350 |  | 74300 | 401 | 13
6 | φ400 |  | 74300 | 401 | 13
7 | φ450 |  | 74300 | 401 | 13
二工程目 |  | アクモ
|  | 推進機等 | 推進機等 | 固定部 | 変動部 | 変動部
|  | 0.8ｍ管 | 1.0ｍ管 |  | 0.8ｍ管 | 1.0ｍ管
|  | 円/日 | 円/日 | 円/推ｍ | 円/推ｍ･ｍ | 円/推ｍ･ｍ
1 | φ150 | 68900 | 70200 | 1440 | 125 | 103
2 | φ200 | 68900 | 70200 | 1470 | 125 | 103
3 | φ250 | 68900 | 70200 | 1540 | 125 | 103
4 | φ300 |  | 74900 | 1590 | 125 | 103
5 | φ350 |  | 74900 | 1770 | 125 | 103
6 | φ400 |  | 74900 | 1860 | 125 | 103
7 | φ450 |  | 74900 | 1970 | 125 | 103