## 入力1
土による鉛直等分布荷重の入力項目
| Ｂc | ： | 管外径 | 2.81 | ｍ
| φ | ： | 土の内部摩擦角 | 27 | ﾟ
| Ｈ | ： | 土被り | 6.38 | ｍ
| γ | ： | 土の単位体積重量 | 17 | kN/ｍ3
| Ｃ | ： | 土の粘着力 | 0 | kN/ｍ2
Note on M3: 呼び径: φ 800mm＝0.960ｍ φ 900mm＝1.080ｍ φ1000mm＝1.200ｍ φ1100mm＝1.310ｍ φ1200mm＝1.430ｍ φ1350mm＝1.600ｍ φ1500mm＝1.780ｍ φ1650mm＝1.950ｍ φ1800mm＝2.120ｍ φ2000mm＝2.350ｍ φ2200mm＝2.580ｍ φ2400mm＝2.810ｍ φ2600mm＝3.040ｍ φ2800mm＝3.270ｍ φ3000mm＝3.500ｍ

## 印1
土による鉛直等分布荷重（ω）
土による鉛直等分布荷重を求めると次の通りである。
ω＝(γ－2×Ｃ／Ｂe)×Ｃe
Ｃe＝1／(2×Ｋ×μ／Ｂe)×(1－ｅ-2×Ｋ×μ×Ｈ／Ｂe)
Ｂe＝Ｂt×{1＋sin(45ﾟ－φ／2)}／cos(45ﾟ－φ／2)
Ｂt＝Ｂc＋0.1
|  |  | ここに、 | ω ： | 土による鉛直等分布荷重（kN/ｍ2）
|  |  |  | γ ： | 土の単位体積重量（kN/ｍ3）
|  |  |  | Ｃ ： | 土の粘着力（kN/ｍ2）
|  |  |  | Ｂe： | 土のゆるみ幅（ｍ）
|  |  |  | Ｂt： | トンネル直径（ｍ）
|  |  |  | Ｂc： | 管外径（ｍ）
|  |  |  | Ｃe： | テルツァギーの土荷重の係数（ｍ）
|  |  |  | Ｋ ： | テルツァギーの側方土圧係数（＝1とする）
|  |  |  | φ ： | 土の内部摩擦角（°）
|  |  |  | μ ： | 土の摩擦係数（＝tanφ）
|  |  |  | Ｈ ： | 土被り（ｍ）
|  | Ｂt＝ |  | 2.81＋0.1
|  | ＝ |  | 2.91 |  | （ｍ）
|  | Ｂe＝ |  | 2.91×{1＋sin(45ﾟ－27ﾟ／2)}／cos(45ﾟ－27ﾟ／2)
|  | ＝ |  | 5.196 |  | （ｍ）
|  | μ ＝ |  | tan27ﾟ
|  | ＝ |  | 0.51
|  | Ｃe＝ |  | 1／(2×1×0.510／5.196)×{1－ｅ^(-2×1×0.510×6.38／5.196)}
|  | ＝ |  | 3.638 |  | （ｍ）
|  | ω ＝ |  | (17－2×0／5.196)×3.638
|  | ＝ |  | 61.846 |  | （kN/ｍ2）

## 入力2
活荷重の入力項目
| Ｂ | ： | 管内径 | 2.4 | ｍ
| Ｈ | ： | 土被り | 6.38 | ｍ

## 印2
活荷重（ρ）
活荷重は次式により求める。
ρ＝{2×Ｐ×(1＋i)×β}／{Ｃ×(ａ＋2×Ｈ×tanθ)}
|  |  | ここに、 | ρ ： | 活荷重（kN/ｍ2）
|  |  |  | Ｐ ： | 後輪荷重（＝100kN）
|  |  |  | ｉ ： | 衝撃係数
[6 empty] | Ｈ（ｍ） | Ｈ≦1.5 | 1.5＜Ｈ＜6.5 | 6.5≦Ｈ
[6 empty] | ｉ | 0.5 | 0.65－0.1×Ｈ | 0
|  |  |  | β ： | 低減係数
[7 empty] | Ｈ≦1ｍかつ | 左記以外
4ｍ≦内径Ｂ
[6 empty] | β | 1 | 0.9
|  |  |  | Ｃ ： | 車体占有幅（＝2.75ｍ）
|  |  |  | ａ ： | 車輪接地長さ（＝0.2ｍ）
|  |  |  | Ｈ ： | 土被り（ｍ）
|  |  |  | θ ： | 分布角（＝45ﾟ）
|  | ｉ ＝ |  | 0.65－0.1×6.38
|  | ＝ |  | 0.01
|  | β ＝ |  | 0.9
|  | ρ ＝ |  | {2×100×(1＋0.01)×0.9}／{2.75×(0.2＋2×6.38×tan45ﾟ)}
|  | ＝ |  | 5.101 |  | （kN/ｍ2） | ･･･ ①
一方、『道路土工 カルバート工指針』（平成11年３月、日本道路協会）P.49 「土被り４ｍ以上の
場合の活荷重」より
|  | ＝ |  | 10 |  | （kN/ｍ2） | ･･･ ②
ここでは、①と②の大なる値を採用することとし、
|  | ρ ＝ |  | 10 |  | （kN/ｍ2）

## 入力3
推進力（Ｆ）の計算の入力項目
泥水・修正式Ⅰ
| β | ： | 推進力低減係数 |  | 0.45
| Ｂc | ： | 管外径 |  | 2.81 | ｍ
| ｑ | ： | 管にかかる等分布荷重 |  | 71.846 | kN/ｍ2 | 61.846 | ＋ | 10
| Ｗ | ： | 管の単位重量 |  | 40.309 | kN/ｍ
| φ | ： | 内部摩擦角 |  | 27 | ﾟ
| Ｃ' | ： | 管と土との付着力 |  | 0 | kN/ｍ2
| Ｈ | ： | 土被り |  | 6.38 | ｍ
| Ｈw | ： | 地下水位 | ＧＨ－ | 2.06 | ｍ
| Ｎ | ： | Ｎ値 |  | 9
| Ｂs | ： | 先導体外径 |  | 2.84 | ｍ
| Ｌ | ： | 推進延長 |  | 182.733 | ｍ
Note on N4: ☆普通土 粘性土＝0.35 砂質土＝0.45 砂礫土＝0.50 ☆玉石混り土 砂礫土（１）＝0.60 砂礫土（２）＝0.70 ☆硬質土 硬質土（１）＝0.35 硬質土（２）＝0.35
Note on N5: 呼び径: φ 800mm＝0.960ｍ φ 900mm＝1.080ｍ φ1000mm＝1.200ｍ φ1100mm＝1.310ｍ φ1200mm＝1.430ｍ φ1350mm＝1.600ｍ φ1500mm＝1.780ｍ φ1650mm＝1.950ｍ φ1800mm＝2.120ｍ φ2000mm＝2.350ｍ φ2200mm＝2.580ｍ φ2400mm＝2.810ｍ φ2600mm＝3.040ｍ φ2800mm＝3.270ｍ φ3000mm＝3.500ｍ
Note on N7: 呼び径: φ 800mm＝ 5.314kN/ｍ φ 900mm＝ 6.725kN/ｍ φ1000mm＝ 8.303kN/ｍ φ1100mm＝ 9.550kN/ｍ φ1200mm＝11.415kN/ｍ φ1350mm＝13.917kN/ｍ φ1500mm＝17.330kN/ｍ φ1650mm＝20.380kN/ｍ φ1800mm＝23.671kN/ｍ φ2000mm＝28.730kN/ｍ φ2200mm＝34.276kN/ｍ φ2400mm＝40.309kN/ｍ φ2600mm＝46.828kN/ｍ φ2800mm＝53.835kN/ｍ φ3000mm＝61.328kN/ｍ
Note on N9: 管と土との付着力: 粘性土（Ｎ＜10）＝ 8kN/ｍ2 固結土（10≦Ｎ）＝ 5kN/ｍ2 軟弱土 ＝10kN/ｍ2 普通土（Ｎ＝10）＝ 5kN/ｍ2 普通土（Ｎ＝15）＝ 0kN/ｍ2 硬質土 ＝ 0kN/ｍ2
Note on N13: 2006改訂 日推協 泥水式P.75 φ 800mm＝0.980ｍ φ 900mm＝1.100ｍ φ1000mm＝1.220ｍ φ1100mm＝1.350ｍ φ1200mm＝1.450ｍ φ1350mm＝1.620ｍ φ1500mm＝1.800ｍ φ1650mm＝1.970ｍ φ1800mm＝2.140ｍ φ2000mm＝2.370ｍ φ2200mm＝2.610ｍ φ2400mm＝2.840ｍ φ2600mm＝3.060ｍ φ2800mm＝3.300ｍ φ3000mm＝3.530ｍ

## 印3
推進力（Ｆ）の計算 | [9 empty] | スパン：Ｒ-１～Ｒ-２
大中口径管の泥水・土圧式推進工法の推進力は次式（修正式Ⅰ）により求める。
Ｆ＝Ｆo＋ｆo×Ｌ×λ
Ｆo＝(Ｐw＋Ｐe)×Ｂs2×π／4
ｆo＝β×{(π×Ｂc×ｑ＋Ｗ)×μ'＋π×Ｂc×Ｃ'}
|  |  | ここに、 | Ｆ ： |  | 総推進力（kN）
|  |  |  | Ｆo： |  | 先端抵抗力（kN）
|  |  |  | ｆo： |  | 周面抵抗力（kN/ｍ）
|  |  |  | Ｌ ： |  | 推進延長 | [7 empty] | ＝ | 182.733 |  | ｍ
|  |  |  | λ ： |  | 曲線推進と直線推進の推進抵抗比率
[6 empty] | （直線のみのときλ＝1） | [7 empty] | ＝ | 1.225
|  |  |  | Ｐw： |  | チャンバー内圧力（kN/ｍ2）
・泥水式Ｐw
＝地下水圧＋20 kN/ｍ2
・土圧式（砂質土）Ｐw
＝主働土圧＋地下水圧＋ΔＰ（ΔＰ＝20～50kN/ｍ2）
・土圧式（粘性土）Ｐw
＝静止土圧
|  |  |  | Ｐe： |  | 切削抵抗（kN/ｍ2） | [7 empty] | ＝ | 150 |  | kN/ｍ2
Ｐe＝Ｎ値×10.0 kN/ｍ2
[8 empty] | ただし、 |  |  | Ｎ＜15の場合はＰe＝150kN/ｍ2とする。
50＜Ｎの場合はＰe＝500kN/ｍ2とする。
|  |  |  | Ｂs： |  | 掘進機外径 | [7 empty] | ＝ | 2.84 |  | ｍ
|  |  |  | Ｂc： |  | 管外径 | [7 empty] | ＝ | 2.81 |  | ｍ
|  |  |  | ｑ ： |  | 管にかかる等分布荷重 | [7 empty] | ＝ | 71.846 |  | kN/ｍ2
|  |  |  | Ｗ ： |  | 管の単位重量 | [7 empty] | ＝ | 40.309 |  | kN/ｍ
|  |  |  | μ'： |  | 管と土との摩擦係数 | [7 empty] | μ'＝tan(φ／2)
|  |  |  | φ ： |  | 内部摩擦角 | [7 empty] | ＝ | 27 |  | ﾟ
|  |  |  | Ｃ'： |  | 管と土との付着力
[6 empty] | 土 質 |  |  | 粘性土･N＜10 |  |  |  | 固結土･10≦N |  |  | 軟弱土 |  |  | 普通土･N＝10 |  | 普通土･N＝15 | 硬質土
[6 empty] | Ｃ'（kN/ｍ2） |  |  | 8 |  |  |  | 5 |  |  | 10 |  |  | 5 |  | 0 | 0
|  |  |  | β ： |  | 推進力低減係数
[6 empty] | 土 質 |  |  | 粘性土 |  |  |  | 砂質土 |  |  | 砂礫土
[6 empty] | β |  |  | 0.35 |  |  |  | 0.45 |  |  | 0.5
[6 empty] | 土 質 |  |  | 砂礫土(1) |  |  |  | 砂礫土(2) |  |  | 硬質土(1) |  |  | 硬質土(2)
[6 empty] | β |  |  | 0.6 |  |  |  | 0.7 |  |  | 0.35 |  |  | 0.35
|  | μ'＝ |  | tan(27ﾟ／2)
|  | ＝ |  | 0.24
|  | ｆo＝ |  | 0.45×{(π×2.810×71.846＋40.309)×0.240＋π×2.810×0}
|  | ＝ |  | 72.852 |  |  | （kN/ｍ）
|  | Ｐw＝ |  | 10.0×(6.380＋2.810／2－2.060)＋20.0
|  | ＝ |  | 77.25 |  |  | （kN/ｍ2）
|  | Ｆo＝ |  | (77.250＋150)×2.840^2×π／4
|  | ＝ |  | 1439.562 |  |  |  | （kN）
|  | Ｆ ＝ |  | 1439.562＋72.852×182.733×1.225
|  | ＝ |  | 17747.3 |  |  |  | （kN/ｍ2） |  |  | ≦ | 19600 |  |  | （kN/ｍ2）＝最大配置設備推進力：Ｆa
許容推進延長の計算（中押し１段目）
①50管の許容耐荷力より求まる許容推進延長
|  |  | Ｌa1＝ | (Ｆa－Ｆo)／(ｆo×λ)
|  |  | Ｆa＝ | 1000×σma50×Ａe
[5 empty] | ここに、 | Ｌa1：許容推進延長（ｍ）
[6 empty] | Ｆa： |  | 管の許容耐荷力（kN）
[6 empty] | Ｆo： |  | 先端抵抗力 | [9 empty] | ＝ | 1439.562 | kN
[6 empty] | ｆo： |  | 周面抵抗力 | [9 empty] | ＝ | 72.852 | kN/ｍ
[6 empty] | λ ： |  | 曲線推進と直線推進の推進抵抗比率 | [9 empty] | ＝ | 1.225
[6 empty] | σma50：コンクリートの許容平均圧縮応力度 | [11 empty] | ＝ | 13 | N/mm2
[6 empty] | Ａe： |  | 管の有効断面積 | [9 empty] | ＝ | 1.459 | ｍ2
|  |  | Ｆa＝ | 1000×13.0×1.4590
|  |  | ＝ | 18967 |  |  | （kN）
|  |  | Ｌa1＝ | (18967.0－1439.562)／(72.852×1.225)
|  |  | ＝ | 196.3 |  |  | （ｍ）
②70管の許容耐荷力より求まる許容推進延長
|  |  | Ｌa1＝ | (Ｆa－Ｆo)／(ｆo×λ)
|  |  | Ｆa＝ | 1000×σma70×Ａe
[5 empty] | ここに、 | σma70：コンクリートの許容平均圧縮応力度 | [11 empty] | ＝ | 17.5 | N/mm2
|  |  | Ｆa＝ | 1000×17.5×1.4590
|  |  | ＝ | 25532.5 |  |  | （kN）
|  |  | Ｌa1＝ | (25532.5－1439.562)／(72.852×1.225)
|  |  | ＝ | 269.9 |  |  | （ｍ）
③１段目中押しジャッキより求まる許容推進延長
|  |  | Ｌa1＝ | (Ｆan1－Ｆo）／(ｆo×λ)
[5 empty] | ここに、 | Ｆna1：ジャッキ最大配置設備推進力 | [11 empty] | ＝ | 4900 | kN
|  |  | Ｌa1＝ | (4900－1439.562)／(72.852×1.225)
|  |  | ＝ | 38.7 |  |  | （ｍ）
①,③より、中押し１段目の全区間はⅠ種-50管にて施工可能である。
許容推進延長の計算（中押し２段目）
①50管の許容耐荷力より求まる許容推進延長
|  |  | Ｌa2＝ | Ｆa／(ｆo×λ)
|  |  | Ｆa＝ | 1000×σma50×Ａe
[5 empty] | ここに、 | Ｌa2：許容推進延長（ｍ）
[6 empty] | Ｆa： |  | 管の許容耐荷力（kN）
[6 empty] | ｆo： |  | 周面抵抗力 | [9 empty] | ＝ | 72.852 | kN/ｍ
[6 empty] | λ ： |  | 曲線推進と直線推進の推進抵抗比率 | [9 empty] | ＝ | 1.225
[6 empty] | σma50：コンクリートの許容平均圧縮応力度 | [11 empty] | ＝ | 13 | N/mm2
[6 empty] | Ａe： |  | 管の有効断面積 | [9 empty] | ＝ | 1.459 | ｍ2
|  |  | Ｆa＝ | 1000×13.0×1.4590
|  |  | ＝ | 18967 |  |  | （kN）
|  |  | Ｌa2＝ | 18967.0／(72.852×1.225)
|  |  | ＝ | 212.5 |  |  | （ｍ）
②70管の許容耐荷力より求まる許容推進延長
|  |  | Ｌa2＝ | Ｆa／(ｆo×λ)
|  |  | Ｆa＝ | 1000×σma70×Ａe
[5 empty] | ここに、 | σma70：コンクリートの許容平均圧縮応力度 | [11 empty] | ＝ | 17.5 | N/mm2
|  |  | Ｆa＝ | 1000×17.5×1.4590
|  |  | ＝ | 25532.5 |  |  | （kN）
|  |  | Ｌa2＝ | 25532.5／(72.852×1.225)
|  |  | ＝ | 286 |  |  | （ｍ）
③２段目中押しジャッキより求まる許容推進延長
|  |  | Ｌa2＝ | Ｆa／(ｆo×λ)
[5 empty] | ここに、 | Ｆa： |  | ジャッキ最大配置設備推進力 | [9 empty] | ＝ | 4900 | kN
|  |  | Ｌa2＝ | 4900／(72.852×1.225)
|  |  | ＝ | 54.9 |  |  | （ｍ）
①,③より、中押し２段目の全区間はⅠ種-50管にて施工可能である。
許容推進延長の計算（元押し）
①50管の許容耐荷力より求まる許容推進延長
|  |  | Ｌa＝ | Ｆa／(ｆo×λ)
|  |  | Ｆa＝ | 1000×σma50×Ａe
[5 empty] | ここに、 | Ｌa： |  | 許容推進延長（ｍ）
[6 empty] | Ｆa： |  | 管の許容耐荷力（kN）
[6 empty] | ｆo： |  | 周面抵抗力 | [9 empty] | ＝ | 72.852 | kN/ｍ
[6 empty] | λ ： |  | 曲線推進と直線推進の推進抵抗比率 | [9 empty] | ＝ | 1.225
[6 empty] | σma50：コンクリートの許容平均圧縮応力度 | [11 empty] | ＝ | 13 | N/mm2
[6 empty] | Ａe： |  | 管の有効断面積 | [9 empty] | ＝ | 1.459 | ｍ2
|  |  | Ｆa＝ | 1000×13.0×1.4590
|  |  | ＝ | 18967 |  |  | （kN）
|  |  | Ｌa＝ | 18967.0／(72.852×1.225)
|  |  | ＝ | 212.5 |  |  | （ｍ）
②70管の許容耐荷力より求まる許容推進延長
|  |  | Ｌa＝ | Ｆa／(ｆo×λ)
|  |  | Ｆa＝ | 1000×σma70×Ａe
[5 empty] | ここに、 | σma70：コンクリートの許容平均圧縮応力度 | [11 empty] | ＝ | 17.5 | N/mm2
|  |  | Ｆa＝ | 1000×17.5×1.4590
|  |  | ＝ | 25532.5 |  |  | （kN）
|  |  | Ｌa＝ | 25532.5／(72.852×1.225)
|  |  | ＝ | 286 |  |  | （ｍ）
③元押しジャッキより求まる許容推進延長
|  |  | Ｌa＝ | Ｆa／(ｆo×λ)
[5 empty] | ここに、 | Ｆa： |  | ジャッキ最大配置設備推進力 | [9 empty] | ＝ | 19600 | kN
|  |  | Ｌa＝ | 19600／(72.852×1.225)
|  |  | ＝ | 219.6 |  |  | （ｍ）
①,③より、全区間（Ｒ-１～Ｒ-２）は50Ｎ管にて施工可能である。
Note on N53: φ800mm＝ 3,920 φ900mm＝ 3,920 φ1000mm＝ 3,920 φ1100mm＝ 5,880 φ1200mm＝ 5,880 φ1350mm＝ 8,820 φ1500mm＝ 8,820 φ1650mm＝11,760 φ1800mm＝11,760 φ2000mm＝15,680 φ2200mm＝15,680 φ2400mm＝19,600 φ2600mm＝19,600 φ2800mm＝23,520 φ3000mm＝23,520
Note on W90: φ800mm＝0.1766 φ900mm＝0.2297 φ1000mm＝0.2897 φ1100mm＝0.3365 φ1200mm＝0.4084 φ1350mm＝0.4800 φ1500mm＝0.6107 φ1650mm＝0.7270 φ1800mm＝0.8533 φ2000mm＝1.0494 φ2200mm＝1.2657 φ2400mm＝1.4590 φ2600mm＝1.7122 φ2800mm＝1.9858 φ3000mm＝2.2796

## 印32
推進力（Ｆ）の計算
曲線推進と直線推進の推進抵抗比率（λ）は次式により求める。
λ＝(Ｋｎ＋1－Ｋ)／{ｎ×(Ｋ－1)}
Ｋ＝1／(cosα－ｋ×sinα)
ｎ＝ＣL／l
α＝2×sin-1{l／(2×Ｒ－Ｂc)}
[5 empty] | ここに、 | λ ： |  | 曲線推進と直線推進の推進抵抗比率
[6 empty] | Ｋ ： |  | 係数
[6 empty] | ｎ ： |  | 曲線部推進管本数（本）
[6 empty] | α ： |  | 隣接する推進管相互の折れ角（度）
[6 empty] | ｋ ： |  | 曲線部の推進方向に対する法線方向力の摩擦抵抗に関わる係数（通常ｋ＝0.5）
[6 empty] | ＣL： |  | 曲線延長 | ＝ | 94.183 | ｍ
[6 empty] | l ： |  | 推進管長 | ＝ | 1.2 | ｍ
[6 empty] | Ｒ ： |  | 曲線半径 | ＝ | 120 | ｍ
[6 empty] | Ｂc： |  | 管外径 | ＝ | 2.81 | ｍ
|  |  | α＝ | 2×sin^-1{1.200／(2×120－2.810)}
|  |  | ＝ | 0.58 |  |  | （度）
|  |  | ｎ＝ | 94.183／1.200
|  |  | ＝ | 78 |  |  | （本）
|  |  | Ｋ＝ | 2.810／0.000
|  |  | ＝ | 1.005
|  |  | λ＝ | {1.005^(78＋1)－1.005}／{78×(1.005－1)}
|  |  | ＝ | 1.225
Note on L1: 赤字が入力項目

## 印4
許容推進延長の計算により、許容推進延長＜推進延長となり、中押しジャッキ設備が必要となる。
①元押しジャッキの推進延長（Ｌm）
| Ｌm＝ | Ｆme／(ｆo×λ)
|  |  | ここに、 | Ｌm： |  | 元押しジャッキの推進延長（ｍ）
|  |  |  | Ｆme：元押しジャッキの最大配置設備推進力 | [9 empty] | ＝ | 19600 | kN
|  |  |  | ｆo： |  | 周面抵抗力 | [7 empty] | ＝ | 72.852 | kN/ｍ
|  |  |  | λ ： |  | 曲線推進と直線推進の推進抵抗比率 | [7 empty] | ＝ | 1.225
| ＝ | 19600／(72.852×1.225)
| ＝ | 219.6 |  |  | （ｍ）
②１段目中押しジャッキの推進延長（Ｌan1）
Ｌan1＝(Ｆna1－Ｆo)／(ｆo×λ)
|  |  | ここに、 | Ｌan1：１段目中押しジャッキの推進延長（ｍ）
|  |  |  | Ｆna1：１段目中押しジャッキの最大配置設備推進力 | [9 empty] | ＝ | 4900 | kN
|  |  |  | Ｆo： |  | 先端抵抗力（kN） | [7 empty] | ＝ | 1439.562 | kN
| ＝ | (4900－1439.562)／(72.852×1.225)
| ＝ | 38.7 |  |  | （ｍ）
|  |  |  | Ｌm＋Ｌan1＝ | 219.6＋38.7
|  |  |  | ＝ | 258.3 |  |  | （ｍ） | ≧ | 182.733 |  | （ｍ）
③２段目中押しジャッキの推進延長（Ｌan2）
Ｌan21＝Ｆna2／(ｆo×λ)
|  |  | ここに、 | Ｌan2：２段目中押しジャッキの推進延長（ｍ）
|  |  |  | Ｆna2：２段目中押しジャッキの最大配置設備推進力 | [9 empty] | ＝ | 4900 | kN
| ＝ | 4900／(72.852×1.225)
| ＝ | 54.9 |  |  | （ｍ）
[7 empty] | Ｌm＋Ｌan1＋Ｌan2＝ | 219.6＋38.7＋54.9
[7 empty] | ＝ | 313.2 | （ｍ） |  | ≧ | 182.733 | （ｍ）
よって、中押し段数は１段配置で推進可能となる。
Note on Y15: φ800mm＝ φ900mm＝ φ1000mm＝ 2,940 φ1100mm＝ 2,940 φ1200mm＝ 3,528 φ1350mm＝ 4,900 φ1500mm＝ 6,860 φ1650mm＝ 6,860 φ1800mm＝ 7,840 φ2000mm＝ 8,820 φ2200mm＝ 9,800 φ2400mm＝15,680 φ2600mm＝19,600 φ2800mm＝21,560 φ3000mm＝23,520
Note on Y26: φ800mm＝ φ900mm＝ φ1000mm＝ 2,940 φ1100mm＝ 2,940 φ1200mm＝ 3,528 φ1350mm＝ 4,900 φ1500mm＝ 6,860 φ1650mm＝ 6,860 φ1800mm＝ 7,840 φ2000mm＝ 8,820 φ2200mm＝ 9,800 φ2400mm＝15,680 φ2600mm＝19,600 φ2800mm＝21,560 φ3000mm＝23,520

## ２層モデル
検討モデル |  | HPφ2400mm
Ｒ-１部
土質推定縦断図より
|  |  |  | 地盤高 | 層厚 | 土質 | Ｎ値 | γ | φ | Ｃ
|  |  |  | 12.97 | ｍ |  |  | kN/m3 | 度 | kN/m2
| 土被り |  |  |  |  | 砂質
| 6.379 |  |  |  |  | Ｂ | 9 | 17 | 27 | 0
| ｍ |  |  | 6.81 | 6.16
[5 empty] | 0.219 | 砂質
|  | HPφ2400 | ◎ |  |  | Ａs1 | 3 | 18 | 22 | 0
|  |  |  | 平均値 | 6.379 |  | 8.794 | 17.0343 | 26.8283 | 0

## ２層モデル (2)
検討モデル |  | HPφ2400mm
Ｒ-２部
土質推定縦断図より
|  |  |  | 地盤高 | 層厚 | 土質 | Ｎ値 | γ | φ | Ｃ
|  |  |  | 14.04 | ｍ |  |  | kN/m3 | 度 | kN/m2
| 土被り |  |  |  |  | 砂質
| 7.26 |  |  |  |  | Ｂ | 4 | 17 | 23 | 0
| ｍ |  |  | 9.44 | 4.6
[5 empty] | 2.66 | 砂質
|  | HPφ2400 | ◎ |  |  | Ａs1 | 7 | 18 | 25 | 0
|  |  |  | 平均値 | 7.26 |  | 5.0992 | 17.3664 | 23.7328 | 0

## ３層モデル
検討モデル |  | HPφ2400mm
Ｒ-１部
土質推定縦断図より
|  |  |  | 地盤高 | 層厚 | 土質 | Ｎ値 | γ | φ | Ｃ
|  |  |  | 12.97 | ｍ |  |  | kN/m3 | 度 | kN/m2
砂質
[6 empty] | Ｂ | 9 | 17 | 27 | 0
| 土被り |  |  | 6.81 | 6.16
| 6.379 |  |  |  |  | 砂質
| ｍ |  |  |  |  | Ａs1 | 3 | 18 | 22 | 0
|  |  |  | 5.01 | 1.8
[5 empty] | -1.581 | 粘性
|  | HPφ2400 | ◎ |  |  | Ａc1 | 2 | 17 | 0 | 13
|  |  |  | 平均値 | 6.379 |  | 9.0419 | 17.2822 | 32.2809 | -3.222