## 出
支圧壁の計算
１． | 設計条件
| 設計箇所 |  |  | Ｒ-１ 両発進立坑（刃口推進）
| 総推進力(Ｆ) |  |  |  |  | 2990.8 |  | (kN)
| 支圧壁の幅 (Ｂ) |  |  |  |  | 5 |  | (ｍ)
| 支圧壁の高さ(Ｈ) |  |  |  |  | 4 |  | (ｍ)
| 支圧壁の厚さ(Ｔ) |  |  |  |  | 0.5 |  | (ｍ)
| 地盤－支圧壁底面(Ｈt) |  |  |  |  | 10.034 |  | (ｍ)
| 支圧壁の土被り(ｈ1) |  |  |  |  | 6.034 |  | (ｍ)＝Ｈt－Ｈ
| 地盤－管外底(ｈ2) |  |  |  |  | 9.404 |  | (ｍ)＝Ｈt－ｈ3
| 管外底-支圧壁底面(ｈ3) |  |  |  |  | 0.63 |  | (ｍ)
| 土の湿潤単位体積重量(γ) |  |  |  |  | 17 |  | (kN/ｍ3)
| 土の粘着力(Ｃ) |  |  |  |  | 0 |  | (kN/ｍ2)
| 土の内部摩擦角(φ) |  |  |  |  | 26.8 |  | (゜)
| 係数(α) |  |  |  |  | 2 |  | 1.5～2.5(通常2.0)
２． | 支圧壁の高さ(Ｈ)の検討
・支圧壁の高さ(Ｈ)はＦd＜Ｒを満たせば良い
Ｒ＝α×Ｂ×(γ×Ｈ2×Ｋp/2＋2×Ｃ×Ｈ×Ｋp1/2＋γ×ｈ1×Ｈ×Ｋp)
Ｋp=tan2(45ﾟ＋φ/2)
ここに、
|  | Ｆd | ：設計推進力(kN)
|  | Ｒ | ：反力(kN)
|  | α | ：係数 1.5～2.5(通常2.0)
|  | Ｂ | ：支圧壁の幅(ｍ)
|  | γ | ：土の湿潤単位体積重量(kN/ｍ3)
|  | Ｋp | ：受働土圧係数
|  | Ｃ | ：土の粘着力(kN/ｍ2)
|  | ｈ1 | ：支圧壁の土被り(ｍ) =Ｈt-Ｈ
|  | Ｈt | ：地盤-支圧壁底面(ｍ)
|  | φ | ：土の内部摩擦角(゜)
・受働土圧係数(Ｋp)の算定
|  | Ｋp＝ | tan2(45ﾟ＋φ/2)
|  | ＝ | tan^2(45ﾟ＋26.8ﾟ/2)
|  | ＝ | 2.642
・反力(Ｒ)の算定
Ｈ＝4.000ｍとすると
|  | Ｒ＝ | α×Ｂ×(γ×Ｈ2×Ｋp/2＋2×Ｃ×Ｈ×Ｋp1/2＋γ×ｈ1×Ｈ×Ｋp)
|  | ＝ | 2.0×5.000×(17×4.000^2×2.642/2＋2×0×4.000×2.642^0.5＋17×6.034×4.000×2.642)
|  | ＝ | 14433.563 |  | (kN) |  | ＞ | 2990.8 | (kN) | …ＯＫ
４． | 小判型立坑の支圧壁の断面形状
[11 empty] | r= | 1.4
| 支圧壁の幅 |  |  | 5 |  | (ｍ) |  |  |  |  | B= | 2.8
| 支圧壁の高さ |  |  | 4 |  | (ｍ) |  |  |  |  | T'= | 0.45
| 支圧壁の厚さ |  |  | 0.5 |  | (ｍ) |  |  |  |  | r-T'= | 0.95
[11 empty] | θ= | 47.27
| 上記の断面形状を小判型立坑に置き換えて | [9 empty] | cosθ= | 0.67854
| 計算するにあたり、上記断面形状での断面 | [9 empty] | sinθ= | 0.73456
係数Ｚa(ｍ3)を満足する支圧壁の断面係数
Ｚb(ｍ3)を設計する。(Ｚa＜Ｚb)
ここで、小判型立坑の幅(Ｂ)を 2.80ｍ、厚さ(Ｔ')を 0.45ｍとすると、
θは 47.27°となる。
・断面係数(Ｚa)の算定
|  | Ｚa＝ | Ｂ×Ｔ2/6
|  | ＝ | 5.000×0.500^2/6
|  | ＝ | 0.208 |  | (ｍ3)
・Ｘ-Ｘ軸まわりの断面２次モーメント(Ixx)の算定
|  | Ixx＝ | ｒ4×{(1/4＋cos2θ)×θ×π/180ﾟ－(5/4－sin2θ/6)×sinθ×cosθ}
|  | ＝ | 1.40^4×[{1/4＋cos^2(47.27ﾟ)}×47.27ﾟ×π/180ﾟ－{5/4－sin^2(47.27ﾟ)/6}×sin47.27ﾟ×cos47.27ﾟ]
|  | ＝ | 0.03 |  | (ｍ4)
・断面積(Ａ)の算定
|  | Ａ＝ | ｒ2×(θ×π/180ﾟ－sinθ×cosθ)
|  | ＝ | 1.40^2×(47.27ﾟ×π/180ﾟ－sin47.27ﾟ×cos47.27ﾟ)
|  | ＝ | 0.64 |  | (ｍ2)
・Ｘ-Ｘ軸から中立軸までの距離(xn)の算定
|  | xn＝ | 2×ｒ×sin3θ/{3×(θ×π/180ﾟ－sinθ×cosθ)}
|  | ＝ | 2×1.40×sin^3(47.27ﾟ)/{3×(47.27ﾟ×π/180ﾟ－sin47.27ﾟ×cos47.27ﾟ)}
|  | ＝ | 1.133 |  | (ｍ)
・ライナープレート端から中立軸までの距離(ｅ1)の算定
|  | ｅ1＝ | ｒ－xn
|  | ＝ | 1.40－1.133
|  | ＝ | 0.267 |  | (ｍ)
・支圧壁前面から中立軸までの距離(ｅ2)の算定
|  | ｅ2＝ | xn－ｒ×cosθ
|  | ＝ | 1.133－1.40×cos47.27ﾟ
|  | ＝ | 0.183 |  | (ｍ)
・中立軸まわりの断面２次モーメント(Inn)の算定
|  | Inn＝ | Ixx－Ａ×ｅ22
|  | ＝ | 0.030－0.640×0.183^2
|  | ＝ | 0.009 |  | (ｍ4)
・断面係数(Ｚb)の算定
|  | Ｚb＝ | Inn/ｅ1
|  | ＝ | 0.009/0.267
|  | ＝ | 0.034 |  | (ｍ3) | ≦ | Ｚa＝ | 0.208 | (ｍ3) | …NG
・小判型立坑の支圧壁の幅(Ｂ')の算定
|  | Ｂ'＝ | 2×ｒ×sinθ
|  | ＝ | 2×1.40×sin47.27ﾟ
|  | ＝ | 2.057 |  | (ｍ)
・小判型立坑の支圧壁の高さ(Ｈ')の算定
|  | Ｈ'＝ | Ｈ
|  | ＝ | 4 |  | (ｍ)
・小判型立坑の支圧壁の厚さ(Ｔ')の算定
|  | Ｔ'＝ | ｒ×(1－cosθ)
|  | ＝ | 1.40×(1-cos47.27ﾟ)
|  | ＝ | 0.45 |  | (ｍ)
以上の検討から、支圧壁の寸法は次のようになる。
| 矩形立坑の支圧壁 |  |  |  | → | 小判型立坑の支圧壁
|  | 幅 | 5.000ｍ |  |  |  | 幅 | 2.057ｍ | （立坑幅：2.80ｍ）
|  | 高さ | 4.000ｍ |  |  |  | 高さ | 4.000ｍ
|  | 厚さ | 0.500ｍ |  |  |  | 厚さ | 0.450ｍ

## 出2
３．支圧壁厚さ(Ｔ)の検討
支圧壁の厚さは、支圧壁に作用する推進反力と支圧壁の持つ抵抗モーメントの釣り合い
により求める。算定は、支圧壁に作用する荷重Ｒを等分布荷重とした押角の位置を支点と
する両端張り出し梁として計算する。
Ｂ
[8 empty] | Ｌ1 |  |  | Ｌ |  |  |  | Ｌ2
Ｔ
|  |  |  | Ｂ＝ | 5 |  |  | ｍ | [5 empty] | Ｌ1＝ | 1.09 | ｍ
|  |  |  | Ｌ＝ | 2.82 |  |  | ｍ | [5 empty] | Ｌ2＝ | 1.09 | ｍ
１）等分布荷重
|  | ｑ＝ | Ｒ／(Ｈo×Ｂ)
|  | ＝ | 2990.800／(4.000×5.000)
|  | ＝ | 149.54 |  |  |  | kN/ｍ2
ここに、
|  |  | ｑ | ：等分布荷重(kN/ｍ2)
|  |  | Ｒ | ：支圧壁に作用する荷重 ＝Ｆ
|  |  | Ｆ | ：推進力(kN)
|  |  | Ｈo | ：支圧壁の高さ(ｍ)
|  |  | Ｂ | ：支圧壁の幅(ｍ)
２）支圧壁の抵抗モーメント
|  | Ｍr＝ | 0.28×ｂ×Ｔ2×ftk
|  | ＝ | 0.28×1×0.500^2×1580
|  | ＝ | 110.6 |  |  |  | kN･ｍ
ここに、
|  |  | Ｍr | ：抵抗モーメント(kN･ｍ)
|  |  | ｂ | ：単位幅 ＝1(ｍ)
|  |  | Ｔ | ：支圧壁の厚さ(ｍ)
|  |  | f'ck | ：設計基準強度(kN/ｍ2)
|  |  | ftk | ：コンクリートの引張強度 ＝0.23×f'ck2/3(kN/ｍ2)
[6 empty] | ｆ'ck(Ｎ/mm2) |  |  |  | ｆ'ck(kN/ｍ2) |  |  | ｆtk(kN/ｍ2)
[6 empty] | 21 |  |  |  | 21000 |  |  | 1751
[6 empty] | 18 |  |  |  | 18000 |  |  | 1580
３）作用モーメント
ｑ
[9 empty] | △ |  |  | △
[9 empty] | A |  |  | B
|  | ＲA＝ | ｑ／(2×Ｌ)×(Ｌ1＋Ｌ＋Ｌ2)×(Ｌ1＋Ｌ－Ｌ2)
|  | ＝ | 149.540／(2×2.820)×(1.090＋2.820＋1.090)×(1.090＋2.820－1.090)
|  | ＝ | 373.85 |  |  |  | kN
|  | Ｍc＝ | ＲA2／(2×ｑ)－Ｌ1×ＲA
|  | ＝ | 373.850^2／(2×149.540)－1.090×373.850
|  | ＝ | 59.816 |  |  |  | kN･ｍ | [9 empty] | 59.816
|  | ＭA＝ | －ｑ／2×Ｌ12
|  | ＝ | －149.540／2×1.090^2
|  | ＝ | -88.834 |  |  |  | kN･ｍ | [9 empty] | 88.834
|  | ＭB＝ | －ｑ／2×Ｌ22
|  | ＝ | －149.540／2×1.090^2
|  | ＝ | -88.834 |  |  |  | kN･ｍ | [9 empty] | 88.834
４）検討結果 | [16 empty] | 88.834 | Ｍmax
以上より、支圧壁に作用する最大モーメントＭmaxは、88.834kN･ｍ である。
一方、抵抗モーメントＭrは、110.600kN･ｍ であり、Ｍmax≦Ｍｒとなるので
支圧壁は無筋で十分である。