## 入
低耐荷力管渠の推進力の算定 －経験的簡便式－
粘性土のみ |  |  |  |  | 呼び径 | 管外径 |  | 管内径 ｄ |  |  | 管厚 ｔ |  |  | 有効断面積 Ａ
[7 empty] | STRS | SUSR | SSPS | STRS | SUSR | SSPS | STRS | SUSR | SSPS
設計区間 | No.1/36e～No.1/36c(仮番号 4) |  |  |  | mm | ｍ | ｍ | ｍ | ｍ | ｍ | ｍ | ｍ | ｍ2 | ｍ2 | ｍ2
管種 | 3 | スパイラル継手付直管（ＳＳＰＳ） |  | 1 | 150 | 0.165 | 0.154 | 0.146 | 0.146 | 0.0055 | 0.0095 | 0.0095 | 0.00173 | 0.00193 | 0.00193
管呼び径 | 2 | φ200mm |  | 2 | 200 | 0.216 | 0.202 | 0.194 | 0.194 | 0.007 | 0.011 | 0.011 | 0.00259 | 0.00345 | 0.00345
内径(ｄ) | 0.194 | (ｍ) |  | 3 | 250 | 0.267 | 0.25 | 0.24 | 0.24 | 0.0085 | 0.0135 | 0.0135 | 0.00434 | 0.00631 | 0.00631
管厚(ｔ) | 0.011 | (ｍ) |  | 4 | 300 | 0.318 | 0.298 | 0.286 | 0.286 | 0.01 | 0.016 | 0.016 | 0.00564 | 0.00996 | 0.00996
有効断面積(Ａe) | 0.00345 | (ｍ2) |  | 5 | 350 | 0.37 | 0.348 | 0.339 | 0.339 | 0.011 | 0.0155 | 0.0155 | 0.00803 | 0.01075 | 0.01075
|  |  |  | 6 | 400 | 0.42 | 0.395 | 0.385 | 0.385 | 0.0125 | 0.0175 | 0.0175 | 0.00961 | 0.01472 | 0.01472
土質 | 2 | 砂混り粘土 |  | 7 | 450 | 0.47 | 0.442 | 0.431 | 0.431 | 0.014 | 0.0195 | 0.0195 | 0.01145 | 0.01944 | 0.01944
土の湿潤単位体積重量(γ) | 18 | (kN/ｍ3) | 『道路土工 仮設構造物工指針-平成11年３月-』（社）日本道路協会 P.29
[16 empty] | 1 | リブカラー付直管（ＳＴＲＳ） | 5
推進延長(Ｌ) | 32.75 | (ｍ) | [13 empty] | 2 | ＳＵＳカラー付直管（ＳＵＳＲ） | 3
土被り(Ｈ) | 3.79 | (ｍ) | [13 empty] | 3 | スパイラル継手付直管（ＳＳＰＳ） | 3
設計荷重 | 1 | [17 empty] | 1 | ローム | 1
[19 empty] | 2 | 砂混り粘土 | 1.5
装備ジャッキの能力 | 196 | (kN) | [16 empty] | 3 | 砂混りシルト | 2
[19 empty] | 4 | 中細砂 | 2.5
管の許容圧縮強度(σb) | 32350 | (kN/ｍ2) | σb＝32.35 Ｎ/mm2･･･『下水道推進工法の指針と解説-2000年版-』（社）日本下水道協会 P.36
許容曲げ応力(σa) | 17700 | (kN/ｍ2) | σ＝17.7 Ｎ/mm2･･･『下水道推進工法の指針と解説-2000年版-』（社）日本下水道協会 P.35 | [18 empty] | 1 | T-25 | 100
許容たわみ率(Ｖa) | 3 | (％) | 『下水道推進工法の指針と解説-2000年版-』（社）日本下水道協会 P.35 | [18 empty] | 2 | T-20 | 80
[22 empty] | 3 | T-14 | 56
Note on D5: 管種： １：リブカラー付直管（ＳＴＲＳ） ２：ＳＵＳカラー付直管（ＳＵＳＲ） ３：スパイラル継手付直管（ＳＳＰＳ）
Note on D6: 管呼び径： １：150mm ２：200mm ３：250mm ４：300mm ５：350mm ６：400mm ７：450mm
Note on D11: 管呼び径： １：ローム ２：砂混り粘土 ３：砂混りシルト ４：中細砂
Note on D12: 粘性土： 18：密なもの 14：ゆるいもの
Note on D17: 設計荷重： １：Ｔ-25 ２：Ｔ-20 ３：Ｔ-14

## 出力
低耐荷力管渠の強度検討
１．設計条件
|  | 検討箇所 | [7 empty] | ： | No.1/36e～No.1/36c(仮番号 4)
|  | 管種 | [7 empty] | ： | スパイラル継手付直管（ＳＳＰＳ）
|  | 呼び径 | [7 empty] | ： | φ 200 mm
|  | 管外径 | [5 empty] | Ｄ |  | ： | 0.216 ｍ |  |  |  |  | 『JSWAS K-6』
|  | 管内径 | [5 empty] | ｄ |  | ： | 0.194 ｍ |  |  |  |  | 『JSWAS K-6』
|  | 管厚 | [5 empty] | ｔ |  | ： | 0.0110 ｍ
|  | 管の有効断面積 | [5 empty] | Ａe |  | ： | 0.00345 ｍ2 |  |  |  |  | 『JSWAS K-6』
|  | 土質 | [7 empty] | ： | 砂混り粘土
|  | 土の単位体積重量 | [5 empty] | γ |  | ： | 18 kN/ｍ3 |  |  |  |  | 『道路土工 仮設構造物工指針-平成11年３月-』
|  | 土被り | [5 empty] | Ｈ |  | ： | 3.790 ｍ
|  | 推進延長 | [5 empty] | Ｌ |  | ： | 32.750 ｍ
|  | 設計荷重 | [7 empty] | ： | T-25
|  | 管の許容圧縮強度 | [5 empty] | σb |  | ： | 32,350 kN/ｍ2 |  |  |  |  | 『下水道推進工法の指針と解説-2000年版-』
|  | 許容曲げ応力 | [5 empty] | σa |  | ： | 17,700 kN/ｍ2 |  |  |  |  | 『下水道推進工法の指針と解説-2000年版-』
|  | 許容たわみ率 | [5 empty] | Ｖa |  | ： | 3 ％ |  |  |  |  | 『下水道推進工法の指針と解説-2000年版-』
２．検討結果
|  | Ｆ |  | 推進力 | [5 empty] | 33.3 |  |  | kN |  | Ｆ |  | 推進力 |  |  | 33.3 | kN
|  | Ｆa |  | 許容推進方向耐荷力 | [5 empty] | 111.6 |  |  | kN |  | Ｆm |  | 推進装置による推力 |  |  | 196 | kN
|  |  | 判定 | [6 empty] | ＯＫ | [5 empty] | 判定 |  |  |  | ＯＫ
|  | σ |  | 発生曲げ応力 | [5 empty] | 11287 |  |  | kN/ｍ2
|  | σa |  | 許容曲げ応力 | [5 empty] | 17700 |  |  | kN/ｍ2
|  |  | 判定 | [6 empty] | ＯＫ
|  | Ｖ |  | たわみ率 | [5 empty] | 2.33 |  |  | ％
|  | Ｖa |  | 許容たわみ率 | [5 empty] | 3 |  |  | ％
|  |  | 判定 | [6 empty] | ＯＫ
３．推進力
低耐荷力管の推進力は、次式により求める。
|  |  |  | Ｆ ＝ | Ｆo ＋ Ｒ × Ｓ × Ｌ
ここに、
[5 empty] | Ｆ | ：推進力（kN）
[5 empty] | Ｆo | ：先端抵抗力（kN） | [7 empty] | ＝ | 0
[5 empty] | Ｒ | ：管外面抵抗力（kN/ｍ2） | [7 empty] | ＝ | 1.5
[5 empty] | Ｓ | ：管外周長（ｍ） | [7 empty] | ＝ | 0.216 × π
[5 empty] | Ｌ | ：推進延長（ｍ） | [7 empty] | ＝ | 32.75
ただし、Ｆo は先導体に作用する抵抗力を直接推進用管渠に伝達せずに推進力伝達ロッド等に
伝達し、推進用管渠には管外面抵抗力のみを負担させる方式のため Ｆo ＝ ０ として求める。
管外面抵抗力 Ｒ（kN/ｍ2）は、土質によって異なるが標準的には次表に示すとおりである。
土質別管外面抵抗力 kN/ｍ2
[6 empty] | ローム |  |  |  |  | 1
[6 empty] | 砂混り粘土 |  |  |  |  | 1.5
[6 empty] | 砂混りシルト |  |  |  |  | 2
[6 empty] | 中細砂 |  |  |  |  | 2.5
|  |  |  | Ｆ ＝ | 0 ＋ 1.5 × 0.216 × π × 32.750
|  |  |  | ＝ | 33.3 |  | kN
４．管の推進方向耐荷力
管の許容推進方向耐荷力は、次式により求める。
|  |  |  | Ｆa ＝ | σb × Ａe
ここに、
[5 empty] | Ｆa | ：許容推進方向耐荷力（kN）
[5 empty] | σb | ：管の許容圧縮強度（kN/ｍ2） | [8 empty] | ＝ | 32350
[5 empty] | Ａe | ：管の有効断面積（ｍ2） | [8 empty] | ＝ | 0.00345
|  |  |  | Ｆa ＝ | 32,350 × 0.00345
|  |  |  | ＝ | 111.6 |  | kN
Ｆ ＜ Ｆa となるので、設計管は推進力に対応可能である。
５．曲げ応力の検討
鉛直土圧により発生する曲げ応力度は、次式により求める。
|  |  |  | σ ＝ | Ｍ ／ Ｚ
|  |  |  | Ｍ ＝ | 0.275 × ｑ × ｒ2
|  |  |  | ｒ ＝ | ( Ｄ － ｔ )／ 2
|  |  |  | Ｚ ＝ | ｔ2 ／ 6
|  |  |  | ｑ ＝ | ω ＋ ρ
|  |  |  | ω ＝ | γ × Ｈ ･･･ 粘性土の場合
|  | ρ ＝ |  |  | 2 × Ｐ ×( 1 ＋ ⅰ )× β
Ｃ ×( ａ ＋ 2 × Ｈ × tanθ )
ここに、
[5 empty] | σ | ：管に発生する曲げ応力度（kN/ｍ2）
[5 empty] | Ｍ | ：鉛直等分布荷重により直管に発生する曲げモーメント（kN･ｍ/ｍ）
[5 empty] | Ｚ | ：管長１ｍ当りの断面係数（ｍ3/ｍ）
[5 empty] | ｑ | ：管にかかる等分布荷重（kN/ｍ2）
[5 empty] | ω | ：土による鉛直等分布荷重（kN/ｍ2）
[5 empty] | ρ | ：活荷重（kN/ｍ2）
[5 empty] | ｒ | ：管厚中心半径（ｍ）
[5 empty] | Ｄ | ：管外径（ｍ） | [9 empty] | ＝ | 0.216
[5 empty] | ｔ | ：管厚（ｍ） | [9 empty] | ＝ | 0.011
[5 empty] | γ | ：土の湿潤単位体積重量（kN/ｍ3） | [9 empty] | ＝ | 18
[5 empty] | Ｐ | ：後輪荷重（kN/ｍ2） | [9 empty] | ＝ | 100
[5 empty] | ⅰ | ：衝撃係数（下表-1より） | [9 empty] | ＝ | 0.271
[5 empty] | β | ：低減係数（下表-2より） | [9 empty] | ＝ | 0.9
[5 empty] | Ｃ | ：車両の占有幅（ｍ） | [9 empty] | ＝ | 2.75
[5 empty] | ａ | ：タイヤの接地長（ｍ） | [9 empty] | ＝ | 0.2
[5 empty] | Ｈ | ：土被り（ｍ） | [9 empty] | ＝ | 3.79
[5 empty] | θ | ：荷重の分布角（°） | [9 empty] | ＝ | 45
[6 empty] | 表-1 |  |  | Ｈ（ｍ） |  |  | Ｈ≦1.5 |  | 1.5＜Ｈ＜6.5 |  |  |  |  | 6.5≦Ｈ
[8 empty] | 衝撃係数 | ⅰ |  |  | 0.5 |  | 0.65－0.1×Ｈ |  |  |  |  | 0
[6 empty] | 表-2 |  |  |  |  | 土被りＨ＜１ｍかつ | [6 empty] | 左記以外の場合
[8 empty] | 低減係数 |  |  | ４ｍ＜内径Ｂの場合
[9 empty] | β |  | 1 | [6 empty] | 0.9
|  |  |  | ω ＝ | 18 × 3.790
|  |  |  | ＝ | 68.22 |  | kN/ｍ2
|  | ρ ＝ |  |  | 2 × 100 ×( 1 ＋ 0.271 )× 0.9
2.75 ×( 0.2 ＋ 2 × 3.790 × tan45°)
|  |  |  | ＝ | 10.693 |  | kN/ｍ2
|  |  |  | ｑ ＝ | 68.220 ＋ 10.693
|  |  |  | ＝ | 78.913 |  | kN/ｍ2
|  |  |  | Ｚ ＝ | 0.0110^2 ／ 6
|  |  |  | ＝ | 20.2 |  | ×10-6 ｍ3/ｍ
|  |  |  | ｒ ＝ | ( 0.216 － 0.0110 )／ 2
|  |  |  | ＝ | 0.1025 |  | ｍ
|  |  |  | Ｍ ＝ | 0.275 × 78.913 × 0.10250^2
|  |  |  | ＝ | 0.228 |  | kN･ｍ/ｍ
|  |  |  | σ ＝ | 0.228 ／( 20.2×10^-6 )
|  |  |  | ＝ | 11287 |  | kN/ｍ2
|  |  |  | σa ＝ | 17700 |  | kN/ｍ2 |  |  | 『下水道推進工法の指針と解説-2000年版-』より
σ ＜ σa となるので、設計管は曲げ応力に対応可能である。
６．たわみ率の検討
たわみ率は、次式により求める。
|  |  |  | Ｖ ＝ | δ × 100 ／( 2 × ｒ )
|  |  |  | δ ＝ | 0.179 × ｑ × ｒ4／( Ｅ × Ｉ )
|  |  |  | Ｉ ＝ | ｔ3 ／ 12
ここに、
[5 empty] | Ｖ | ：たわみ率（％）
[5 empty] | δ | ：等分布荷重によるたわみ量（ｍ）
[5 empty] | Ｉ | ：周辺２次モーメント（ｍ3/ｍ）
[5 empty] | ｒ | ：管厚中心半径（ｍ） | [9 empty] | ＝ | 0.1025
[5 empty] | ｑ | ：管にかかる等分布荷重（kN/ｍ2） | [9 empty] | ＝ | 78.913
[5 empty] | Ｅ | ：弾性係数（kN/ｍ2） | [9 empty] | ＝ | 2940000
[5 empty] | ｔ | ：管厚（ｍ） | [9 empty] | ＝ | 0.011
|  |  |  | Ｉ ＝ | 0.0110^3 ／ 12
|  |  |  | ＝ | 0.111 |  | ×10-6 ｍ3/ｍ
|  |  |  | δ ＝ | 0.179 × 78.913 × 0.10250^4／( 2,940,000 × 0.111 ×10^-6 )
|  |  |  | ＝ | 0.00478 |  | ｍ
|  |  |  | Ｖ ＝ | 0.00478 × 100 ／( 2 × 0.10250 )
|  |  |  | ＝ | 2.33 |  | ％
|  |  |  | Ｖa ＝ | 3 |  | ％ |  |  | 『下水道推進工法の指針と解説-2000年版-』より
Ｖ ＜ Ｖa となるので、設計管はたわみに対応可能である。