## 入力1
土による鉛直等分布荷重の入力項目
| Ｂc | ： | 管外径 | 1.2 | ｍ
| φ | ： | 土の内部摩擦角 | 30.9 | ﾟ
| Ｈ | ： | 土被り | 5.23 | ｍ
| γ | ： | 土の単位体積重量 | 18 | kN/ｍ3
| Ｃ | ： | 土の粘着力 | 0 | kN/ｍ2
Note on M3: 呼び径: φ 800mm＝0.960ｍ φ 900mm＝1.080ｍ φ1000mm＝1.200ｍ φ1100mm＝1.310ｍ φ1200mm＝1.430ｍ φ1350mm＝1.600ｍ φ1500mm＝1.780ｍ φ1650mm＝1.950ｍ φ1800mm＝2.120ｍ φ2000mm＝2.350ｍ φ2200mm＝2.580ｍ φ2400mm＝2.810ｍ φ2600mm＝3.040ｍ φ2800mm＝3.270ｍ φ3000mm＝3.500ｍ

## 印1
PAGE
土による鉛直等分布荷重（ω）
土による鉛直等分布荷重を求めると次の通りである。
ω＝(γ－2×Ｃ／Ｂe)×Ｃe
Ｃe＝1／(2×Ｋ×μ／Ｂe)×(1－ｅ-2×Ｋ×μ×Ｈ／Ｂe)
Ｂe＝Ｂt×{1＋sin(45ﾟ－φ／2)}／cos(45ﾟ－φ／2)
Ｂt＝Ｂc＋0.1
|  |  | ここに、 | ω ： | 土による鉛直等分布荷重（kN/ｍ2）
|  |  |  | γ ： | 土の単位体積重量（kN/ｍ3）
|  |  |  | Ｃ ： | 土の粘着力（kN/ｍ2）
|  |  |  | Ｂe： | 土のゆるみ幅（ｍ）
|  |  |  | Ｂt： | トンネル直径（ｍ）
|  |  |  | Ｂc： | 管外径（ｍ）
|  |  |  | Ｃe： | テルツァギーの土荷重の係数（ｍ）
|  |  |  | Ｋ ： | テルツァギーの側方土圧係数（＝1とする）
|  |  |  | φ ： | 土の内部摩擦角（°）
|  |  |  | μ ： | 土の摩擦係数（＝tanφ）
|  |  |  | Ｈ ： | 土被り（ｍ）
|  | Ｂt＝ |  | 1.2＋0.1
|  | ＝ |  | 1.3 |  | （ｍ）
|  | Ｂe＝ |  | 1.3×{1＋sin(45ﾟ－30.9ﾟ／2)}／cos(45ﾟ－30.9ﾟ／2)
|  | ＝ |  | 2.231 |  | （ｍ）
|  | μ ＝ |  | tan30.9ﾟ
|  | ＝ |  | 0.598
|  | Ｃe＝ |  | 1／(2×1×0.598／2.231)×{1－ｅ^(-2×1×0.598×5.23／2.231)}
|  | ＝ |  | 1.752 |  | （ｍ）
|  | ω ＝ |  | (18－2×0／2.231)×1.752
|  | ＝ |  | 31.536 |  | （kN/ｍ2）

## 入力2
活荷重の入力項目
| Ｂ | ： | 管内径 | 1 | ｍ
| Ｈ | ： | 土被り | 5.23 | ｍ

## 印2
PAGE
活荷重（ρ）
活荷重は次式により求める。
ρ＝{2×Ｐ×(1＋i)×β}／{Ｃ×(ａ＋2×Ｈ×tanθ)}
|  |  | ここに、 | ρ ： | 活荷重（kN/ｍ2）
|  |  |  | Ｐ ： | 後輪荷重（＝100kN）
|  |  |  | ｉ ： | 衝撃係数
[6 empty] | Ｈ（ｍ） | Ｈ≦1.5 | 1.5＜Ｈ＜6.5 | 6.5≦Ｈ
[6 empty] | ｉ | 0.5 | 0.65－0.1×Ｈ | 0
|  |  |  | β ： | 低減係数
[7 empty] | Ｈ≦1ｍかつ | 左記以外
4ｍ≦内径Ｂ
[6 empty] | β | 1 | 0.9
|  |  |  | Ｃ ： | 車体占有幅（＝2.75ｍ）
|  |  |  | ａ ： | 車輪接地長さ（＝0.2ｍ）
|  |  |  | Ｈ ： | 土被り（ｍ）
|  |  |  | θ ： | 分布角（＝45ﾟ）
|  | ｉ ＝ |  | 0.65－0.1×5.23
|  | ＝ |  | 0.13
|  | β ＝ |  | 0.9
|  | ρ ＝ |  | {2×100×(1＋0.13)×0.9}／{2.75×(0.2＋2×5.23×tan45ﾟ)}
|  | ＝ |  | 6.938 |  | （kN/ｍ2）

## 入力3
推進力（Ｆ）の計算の入力項目
泥濃・修正式Ⅱ
| Ｇ | ： | 礫率 |  | 60 | ％
|  | ： | 最大礫長径 |  | 0.1 | ｍ
| Ｂc | ： | 管外径 |  | 1.2 | ｍ
| Ｎ | ： | Ｎ値 |  | 20
| Ｈ | ： | 土被り |  | 5.23 | ｍ
| Ｈw | ： | 地下水位 | ＧＨ－ | 3.7 | ｍ
| Ｂs | ： | 先導体外径 |  | 1.33 | ｍ
| Ｌ | ： | 推進延長 |  | 411.15 | ｍ
Note on N6: 呼び径: φ 800mm＝0.960ｍ φ 900mm＝1.080ｍ φ1000mm＝1.200ｍ φ1100mm＝1.310ｍ φ1200mm＝1.430ｍ φ1350mm＝1.600ｍ φ1500mm＝1.780ｍ φ1650mm＝1.950ｍ φ1800mm＝2.120ｍ φ2000mm＝2.350ｍ φ2200mm＝2.580ｍ φ2400mm＝2.810ｍ φ2600mm＝3.040ｍ φ2800mm＝3.270ｍ φ3000mm＝3.500ｍ
Note on N10: Ｈ13 日推協 泥濃式P.59 φ 800mm＝0.980ｍ φ 900mm＝1.100ｍ φ1000mm＝1.220ｍ φ1100mm＝1.330ｍ φ1200mm＝1.450ｍ φ1350mm＝1.620ｍ φ1500mm＝1.800ｍ φ1650mm＝1.980ｍ φ1800mm＝2.150ｍ φ2000mm＝2.380ｍ φ2200mm＝

## 印3
PAGE
推進力（Ｆ）の計算 | [9 empty] | スパン：Ｒ－１～Ｒ－２
泥濃式推進工法の推進力は次式（参考式Ⅰ）により求める。
Ｆ＝Ｆo＋ｆo×Ｓ×Ｌ×λ
Ｆo＝(Ｐe＋Ｐw)×Ｂs2×π／4
ｆo＝{0.2＋0.3×(Ｇ／100)2＋2.7×(Ｇ／100)×Ｍ2}×10.0
[5 empty] | ここに、 | Ｆ ： |  | 総推進力（kN）
[6 empty] | Ｆo： |  | 先端抵抗力（kN）
[6 empty] | Ｓ ： |  | 管外周長 | [5 empty] | ＝ | 3.77 | ｍ
[6 empty] | Ｌ ： |  | 推進延長 | [5 empty] | ＝ | 411.15 | ｍ
[6 empty] | λ ： |  | 曲線推進と直線推進の推進抵抗比率
[8 empty] | （直線のみのときλ＝1） | [5 empty] | ＝ | 1.084
[6 empty] | Ｐe： |  | 切羽単位面積当り推力 | [5 empty] | ＝ | 80 | kN/ｍ2
Ｐe＝4.0×Ｎ値
[6 empty] | Ｐw： |  | 掘削室内泥水圧力（kN/ｍ2）
Ｐw＝地下水圧＋20 kN/ｍ2
[6 empty] | Ｂs： |  | 掘進機外径 | [5 empty] | ＝ | 1.33 | ｍ
[6 empty] | ｆo： |  | 周面抵抗力（kN/ｍ）
[6 empty] | Ｇ ： |  | 礫率 | [5 empty] | ＝ | 60 | ％
[6 empty] | Ｍ ： |  | 最大礫長径／管外径 | [5 empty] | ＝ | 0.0833
|  | ｆo＝ |  | {0.2＋0.3×(60／100)^2＋2.7×(60／100)×0.0833^2}×10.0
|  | ＝ |  | 3.192 |  |  | （kN/ｍ）
|  | Ｐw＝ |  | 10.0×(5.230＋1.200／2－3.700)＋20.0
|  | ＝ |  | 41.3 |  |  | （kN/ｍ2）
|  | Ｆo＝ |  | (41.300＋80)×1.330^2×π／4
|  | ＝ |  | 168.521 |  |  | （kN）
|  | Ｆ ＝ |  | 168.521＋3.192×3.770×411.150×1.084
|  | ＝ |  | 5531.8 |  |  |  | （kN） |  |  | ＞ | 3920 | （kN）＝最大配置設備推進力：Ｆa
PAGE
許容推進延長の計算
①50管の許容耐荷力より求まる許容推進延長
|  |  | Ｌa＝ | (Ｆa－Ｆo)／(ｆo×Ｓ×λ)
|  |  | Ｆa＝ | 1000×σma50×Ａe
[5 empty] | ここに、 | Ｌa： |  | 許容推進延長（ｍ）
[6 empty] | Ｆa： |  | 管の許容耐荷力（kN）
[6 empty] | Ｆo： |  | 先端抵抗力 | [7 empty] | ＝ | 168.521 | kN
[6 empty] | ｆo： |  | 周面抵抗力 | [7 empty] | ＝ | 3.192 | kN/ｍ
[6 empty] | Ｓ ： |  | 管外周長 | [7 empty] | ＝ | 3.77 | ｍ
[6 empty] | λ ： |  | 曲線推進と直線推進の推進抵抗比率 | [7 empty] | ＝ | 1.084
[6 empty] | σma50：コンクリートの許容平均圧縮応力度 | [9 empty] | ＝ | 13 | N/mm2
[6 empty] | Ａe： |  | 管の有効断面積 | [7 empty] | ＝ | 0.3365 | ｍ2
|  |  | Ｆa＝ | 1000×13.0×0.3365
|  |  | ＝ | 4374.5 |  |  | （kN）
|  |  | Ｌa＝ | (4374.5－168.521)／(3.192×3.770×1.084)
|  |  | ＝ | 322.4 |  |  | （ｍ）
②70管の許容耐荷力より求まる許容推進延長
|  |  | Ｌa＝ | (Ｆa－Ｆo)／(ｆo×Ｓ×λ)
|  |  | Ｆa＝ | 1000×σma70×Ａe
[5 empty] | ここに、 | σma70：コンクリートの許容平均圧縮応力度 | [9 empty] | ＝ | 17.5 | N/mm2
|  |  | Ｆa＝ | 1000×17.5×0.3365
|  |  | ＝ | 5888.8 |  |  | （kN）
|  |  | Ｌa＝ | (5888.8－168.521)／(3.192×3.770×1.084)
|  |  | ＝ | 438.5 |  |  | （ｍ）
③元押しジャッキより求まる許容推進延長
|  |  | Ｌa＝ | (Ｆa－Ｆo）／(ｆo×Ｓ×λ)
[5 empty] | ここに、 | Ｆa： |  | ジャッキ最大配置設備推進力 | [7 empty] | ＝ | 3920 | kN
|  |  | Ｌa＝ | (3920－168.521)／(3.192×3.770×1.084)
|  |  | ＝ | 287.5 |  |  | （ｍ）
①より、許容推進延長は 477.4ｍ となり、全区間Ⅰ種-50管で施工可能である。
Note on L2: 赤字が入力項目
Note on N34: φ800mm＝ 3,920 φ900mm＝ 3,920 φ1000mm＝ 3,920 φ1100mm＝ 5,880 φ1200mm＝ 5,880 φ1350mm＝ 8,820 φ1500mm＝ 8,820 φ1650mm＝11,760 φ1800mm＝11,760 φ2000mm＝15,680 φ2200mm＝15,680 φ2400mm＝19,600 φ2600mm＝19,600 φ2800mm＝23,520 φ3000mm＝23,520
Note on W54: φ800mm＝0.1766 φ900mm＝0.2297 φ1000mm＝0.2897 φ1100mm＝0.3365 φ1200mm＝0.4084 φ1350mm＝0.4800 φ1500mm＝0.6107 φ1650mm＝0.7270 φ1800mm＝0.8533 φ2000mm＝1.0494 φ2200mm＝1.2657 φ2400mm＝1.4590 φ2600mm＝1.7122 φ2800mm＝1.9858 φ3000mm＝2.2796

## 印32
PAGE
推進力（Ｆ）の計算
曲線推進と直線推進の推進抵抗比率（λ）は次式により求める。
λ＝(Ｋｎ＋1－Ｋ)／{ｎ×(Ｋ－1)}
Ｋ＝1／(cosα－ｋ×sinα)
ｎ＝ＣL／l
α＝2×sin-1{l／(2×Ｒ－Ｂc)}
[5 empty] | ここに、 | λ ： |  | 曲線推進と直線推進の推進抵抗比率
[6 empty] | Ｋ ： |  | 係数
[6 empty] | ｎ ： |  | 曲線部推進管本数（本）
[6 empty] | α ： |  | 隣接する推進管相互の折れ角（度）
[6 empty] | ｋ ： |  | 曲線部の推進方向に対する法線方向力の摩擦抵抗に関わる係数（通常ｋ＝0.5）
[6 empty] | ＣL： |  | 曲線延長 | ＝ | 44.974 | ｍ
[6 empty] | l ： |  | 推進管長 | ＝ | 2.43 | ｍ
[6 empty] | Ｒ ： |  | 曲線半径 | ＝ | 150 | ｍ
[6 empty] | Ｂc： |  | 管外径 | ＝ | 1.31 | ｍ
|  |  | α＝ | 2×sin^-1{2.430／(2×150－1.310)}
|  |  | ＝ | 0.932 |  |  | （度）
|  |  | ｎ＝ | 44.974／2.430
|  |  | ＝ | 19 |  |  | （本）
|  |  | Ｋ＝ | 1.310／0.000
|  |  | ＝ | 1.008
|  |  | λ＝ | {1.008^(19＋1)－1.008}／{19×(1.008－1)}
|  |  | ＝ | 1.084
Note on L2: 赤字が入力項目