## 出
支圧壁の計算
１． | 設計条件
| 設計箇所 |  |  | Ｒ-１ 両発進立坑（泥水推進）
| 総推進力(Ｆ) |  |  |  |  | 18288.8 |  | (kN)
| 支圧壁の幅 (Ｂ) |  |  |  |  | 6.4 |  | (ｍ)
| 支圧壁の高さ(Ｈ) |  |  |  |  | 4 |  | (ｍ)
| 支圧壁の厚さ(Ｔ) |  |  |  |  | 1.4 |  | (ｍ)
| 地盤－支圧壁底面(Ｈt) |  |  |  |  | 10.034 |  | (ｍ)
| 支圧壁の土被り(ｈ1) |  |  |  |  | 6.034 |  | (ｍ)＝Ｈt－Ｈ
| 地盤－管外底(ｈ2) |  |  |  |  | 9.189 |  | (ｍ)＝Ｈt－ｈ3
| 管外底-支圧壁底面(ｈ3) |  |  |  |  | 0.845 |  | (ｍ)
| 土の湿潤単位体積重量(γ) |  |  |  |  | 17 |  | (kN/ｍ3)
| 土の粘着力(Ｃ) |  |  |  |  | 0 |  | (kN/ｍ2)
| 土の内部摩擦角(φ) |  |  |  |  | 26.8 |  | (゜)
| 係数(α) |  |  |  |  | 2 |  | 1.5～2.5(通常2.0)
２． | 支圧壁の高さ(Ｈ)の検討
・支圧壁の高さ(Ｈ)はＦd＜Ｒを満たせば良い
Ｒ＝α×Ｂ×(γ×Ｈ2×Ｋp/2＋2×Ｃ×Ｈ×Ｋp1/2＋γ×ｈ1×Ｈ×Ｋp)
Ｋp=tan2(45ﾟ＋φ/2)
ここに、
|  | Ｆd | ：設計推進力(kN)
|  | Ｒ | ：反力(kN)
|  | α | ：係数 1.5～2.5(通常2.0)
|  | Ｂ | ：支圧壁の幅(ｍ)
|  | γ | ：土の湿潤単位体積重量(kN/ｍ3)
|  | Ｋp | ：受働土圧係数
|  | Ｃ | ：土の粘着力(kN/ｍ2)
|  | ｈ1 | ：支圧壁の土被り(ｍ) =Ｈt-Ｈ
|  | Ｈt | ：地盤-支圧壁底面(ｍ)
|  | φ | ：土の内部摩擦角(゜)
・受働土圧係数(Ｋp)の算定
|  | Ｋp＝ | tan2(45ﾟ＋φ/2)
|  | ＝ | tan^2(45ﾟ＋26.8ﾟ/2)
|  | ＝ | 2.642
・反力(Ｒ)の算定
Ｈ＝4.000ｍとすると
|  | Ｒ＝ | α×Ｂ×(γ×Ｈ2×Ｋp/2＋2×Ｃ×Ｈ×Ｋp1/2＋γ×ｈ1×Ｈ×Ｋp)
|  | ＝ | 2.0×6.400×(17×4.000^2×2.642/2＋2×0×4.000×2.642^0.5＋17×6.034×4.000×2.642)
|  | ＝ | 18474.961 |  | (kN) |  | ＞ | 18288.8 | (kN) | …ＯＫ
４． | 小判型立坑の支圧壁の断面形状
[11 empty] | r= | 1.4
| 支圧壁の幅 |  |  | 6.4 |  | (ｍ) |  |  |  |  | B= | 2.8
| 支圧壁の高さ |  |  | 4 |  | (ｍ) |  |  |  |  | T'= | 0.45
| 支圧壁の厚さ |  |  | 1.4 |  | (ｍ) |  |  |  |  | r-T'= | 0.95
[11 empty] | θ= | 47.27
| 上記の断面形状を小判型立坑に置き換えて | [9 empty] | cosθ= | 0.67854
| 計算するにあたり、上記断面形状での断面 | [9 empty] | sinθ= | 0.73456
係数Ｚa(ｍ3)を満足する支圧壁の断面係数
Ｚb(ｍ3)を設計する。(Ｚa＜Ｚb)
ここで、小判型立坑の幅(Ｂ)を 2.80ｍ、厚さ(Ｔ')を 0.45ｍとすると、
θは 47.27°となる。
・断面係数(Ｚa)の算定
|  | Ｚa＝ | Ｂ×Ｔ2/6
|  | ＝ | 6.400×1.400^2/6
|  | ＝ | 2.091 |  | (ｍ3)
・Ｘ-Ｘ軸まわりの断面２次モーメント(Ixx)の算定
|  | Ixx＝ | ｒ4×{(1/4＋cos2θ)×θ×π/180ﾟ－(5/4－sin2θ/6)×sinθ×cosθ}
|  | ＝ | 1.40^4×[{1/4＋cos^2(47.27ﾟ)}×47.27ﾟ×π/180ﾟ－{5/4－sin^2(47.27ﾟ)/6}×sin47.27ﾟ×cos47.27ﾟ]
|  | ＝ | 0.03 |  | (ｍ4)
・断面積(Ａ)の算定
|  | Ａ＝ | ｒ2×(θ×π/180ﾟ－sinθ×cosθ)
|  | ＝ | 1.40^2×(47.27ﾟ×π/180ﾟ－sin47.27ﾟ×cos47.27ﾟ)
|  | ＝ | 0.64 |  | (ｍ2)
・Ｘ-Ｘ軸から中立軸までの距離(xn)の算定
|  | xn＝ | 2×ｒ×sin3θ/{3×(θ×π/180ﾟ－sinθ×cosθ)}
|  | ＝ | 2×1.40×sin^3(47.27ﾟ)/{3×(47.27ﾟ×π/180ﾟ－sin47.27ﾟ×cos47.27ﾟ)}
|  | ＝ | 1.133 |  | (ｍ)
・ライナープレート端から中立軸までの距離(ｅ1)の算定
|  | ｅ1＝ | ｒ－xn
|  | ＝ | 1.40－1.133
|  | ＝ | 0.267 |  | (ｍ)
・支圧壁前面から中立軸までの距離(ｅ2)の算定
|  | ｅ2＝ | xn－ｒ×cosθ
|  | ＝ | 1.133－1.40×cos47.27ﾟ
|  | ＝ | 0.183 |  | (ｍ)
・中立軸まわりの断面２次モーメント(Inn)の算定
|  | Inn＝ | Ixx－Ａ×ｅ22
|  | ＝ | 0.030－0.640×0.183^2
|  | ＝ | 0.009 |  | (ｍ4)
・断面係数(Ｚb)の算定
|  | Ｚb＝ | Inn/ｅ1
|  | ＝ | 0.009/0.267
|  | ＝ | 0.034 |  | (ｍ3) | ≦ | Ｚa＝ | 2.091 | (ｍ3) | …NG
・小判型立坑の支圧壁の幅(Ｂ')の算定
|  | Ｂ'＝ | 2×ｒ×sinθ
|  | ＝ | 2×1.40×sin47.27ﾟ
|  | ＝ | 2.057 |  | (ｍ)
・小判型立坑の支圧壁の高さ(Ｈ')の算定
|  | Ｈ'＝ | Ｈ
|  | ＝ | 4 |  | (ｍ)
・小判型立坑の支圧壁の厚さ(Ｔ')の算定
|  | Ｔ'＝ | ｒ×(1－cosθ)
|  | ＝ | 1.40×(1-cos47.27ﾟ)
|  | ＝ | 0.45 |  | (ｍ)
以上の検討から、支圧壁の寸法は次のようになる。
| 矩形立坑の支圧壁 |  |  |  | → | 小判型立坑の支圧壁
|  | 幅 | 6.400ｍ |  |  |  | 幅 | 2.057ｍ | （立坑幅：2.80ｍ）
|  | 高さ | 4.000ｍ |  |  |  | 高さ | 4.000ｍ
|  | 厚さ | 1.400ｍ |  |  |  | 厚さ | 0.450ｍ

## 出2
３．支圧壁厚さ(Ｔ)の検討
支圧壁の厚さは、支圧壁に作用する推進反力と支圧壁の持つ抵抗モーメントの釣り合い
により求める。算定は、支圧壁に作用する荷重Ｒを等分布荷重とした押角の位置を支点と
する両端張り出し梁として計算する。
Ｂ
[9 empty] | Ｌ1 |  |  | Ｌ | [5 empty] | Ｌ2
Ｔ
[5 empty] | Ｂ＝ | 6.4 |  |  | ｍ | [7 empty] | Ｌ1＝ | 1.898 |  |  | ｍ
[5 empty] | Ｌ＝ | 2.605 |  |  | ｍ | [7 empty] | Ｌ2＝ | 1.898 |  |  | ｍ
１）等分布荷重
|  |  | ｑ＝ | Ｒ／(Ｈo×Ｂ)
|  |  | ＝ | 18288.800／(4.000×6.400)
|  |  | ＝ | 714.406 |  |  |  | kN/ｍ2
ここに、
|  |  |  | ｑ | ：等分布荷重(kN/ｍ2)
|  |  |  | Ｒ | ：支圧壁に作用する荷重 ＝Ｆ
|  |  |  | Ｆ | ：推進力(kN)
|  |  |  | Ｈo | ：支圧壁の高さ(ｍ)
|  |  |  | Ｂ | ：支圧壁の幅(ｍ)
２）支圧壁の抵抗モーメント
|  |  | Ｍr＝ | 0.28×ｂ×Ｔ2×ftk
|  |  | ＝ | 0.28×1×1.400^2×1580
|  |  | ＝ | 867.104 |  |  |  | kN･ｍ
ここに、
|  |  |  | Ｍr | ：抵抗モーメント(kN･ｍ)
|  |  |  | ｂ | ：単位幅 ＝1(ｍ)
|  |  |  | Ｔ | ：支圧壁の厚さ(ｍ)
|  |  |  | f'ck | ：設計基準強度(kN/ｍ2)
|  |  |  | ftk | ：コンクリートの引張強度 ＝0.23×f'ck2/3(kN/ｍ2)
[7 empty] | ｆ'ck(Ｎ/mm2) |  |  |  | ｆ'ck(kN/ｍ2) |  |  |  |  | ｆtk(kN/ｍ2)
[7 empty] | 21 |  |  |  | 21000 |  |  |  |  | 1751
[7 empty] | 18 |  |  |  | 18000 |  |  |  |  | 1580
３）作用モーメント
ｑ
[10 empty] | △ |  |  |  |  | △
[10 empty] | A |  |  |  |  | B
|  |  | ＲA＝ | ｑ／(2×Ｌ)×(Ｌ1＋Ｌ＋Ｌ2)×(Ｌ1＋Ｌ－Ｌ2)
|  |  | ＝ | 714.406／(2×2.605)×(1.898＋2.605＋1.898)×(1.898＋2.605－1.898)
|  |  | ＝ | 2286.456 |  |  |  | kN
|  |  | Ｍc＝ | ＲA2／(2×ｑ)－Ｌ1×ＲA
|  |  | ＝ | 2286.456^2／(2×714.406)－1.898×2286.456
|  |  | ＝ | -680.793 |  |  |  | kN･ｍ | [13 empty] | 680.793
|  |  | ＭA＝ | －ｑ／2×Ｌ12
|  |  | ＝ | －714.406／2×1.898^2
|  |  | ＝ | -1286.79 |  |  |  | kN･ｍ | [13 empty] | 1286.79
|  |  | ＭB＝ | －ｑ／2×Ｌ22
|  |  | ＝ | －714.406／2×1.898^2
|  |  | ＝ | -1286.79 |  |  |  | kN･ｍ | [13 empty] | 1286.79
４）検討結果 | [21 empty] | 1286.79 | Ｍmax
以上より、支圧壁に作用する最大モーメントＭmaxは、1,286.790kN･ｍ である。
一方、抵抗モーメントＭrは、867.104kN･ｍ であり、Ｍmax＞Ｍｒとなるので
支圧壁は無筋コンクリートでは抵抗モーメントが不足するため鉄筋コンクリートとする。
５）鉄筋コンクリート支圧壁の抵抗モーメント
|  | 鉄筋径 Ｄ |  |  |  | 32 |  | 、＠ | 125 | mmとした場合、 | [13 empty] | 呼び径
|  |  | Ｍr＝ | ｊ×ｄ×Ａs×σt | [19 empty] | 7 | 32 | 7.942
|  |  | ＝ | 0.894×1.300×0.006354×180,000
|  |  | ＝ | 1329.8634 |  |  |  | kN･ｍ | [15 empty] | 呼び径 |  | 公称断面積
|  |  | ここに、 | [20 empty] | 1 | 13 | 1.267
|  |  |  | Ｍr | ：鉄筋コンクリート支圧壁の抵抗モーメント(kN･ｍ) | [18 empty] | 2 | 16 | 1.986
|  |  |  | ｊ | ：全圧縮応力の合力の作用点から引張鉄筋断面の図心までの距離(z)と | [18 empty] | 3 | 19 | 2.865
[5 empty] | 有効高さｄとの比 | [18 empty] | 4 | 22 | 3.871
[6 empty] | ｊ＝1－ｋ/3 | [6 empty] | ＝ | 0.89448 | [9 empty] | 5 | 25 | 5.067
[6 empty] | ｋ＝√{2ｎＰ+(ｎＰ)^2}－ｎＰ | [6 empty] | ＝ | 0.31656 | [9 empty] | 6 | 29 | 6.424
[6 empty] | Ｐ＝Ａｓ/(ｂ･ｄ) | [6 empty] | ＝ | 0.0048874 | [9 empty] | 7 | 32 | 7.942
[6 empty] | ｎ＝ | [6 empty] | ＝ | 15 |  |  | （ヤング係数比）
|  |  |  | ｂ | ：単位幅 ＝1(ｍ)
|  |  |  | ｄ | ：有効高さ(ｍ)
[6 empty] | ｄ＝Ｔ－ｄ' | [6 empty] | ＝ | 1.3
|  |  |  | Ｔ | ：支圧壁の厚さ(ｍ) | [7 empty] | ＝ | 1.4
|  |  |  | ｄ' | ：鉄筋の被り(ｍ) | [7 empty] | ＝ | 0.1
|  |  |  | Ａs | ：鉄筋量(ｍ2) | [7 empty] | ＝ | 0.0063536
|  |  |  | σt | ：鉄筋の降伏点強度(kN/ｍ2) | [7 empty] | ＝ | 180000 |  |  |  | (＝ | 180 | Ｎ/mm2)
|  | 支圧壁に作用する最大モーメントＭmaxは、1,286.790kN･ｍ であり、 | [19 empty] | 1286.79 | Ｍmax
Ｍmax≦Ｍｒ となるので、鉄筋Ｄ32、＠125mmで ＯＫ である。