## 条件
矢板工（アースオーガ併用圧入工） |  |  | 平成１１年度
鋼矢板の種類 | 3 | 【２：Ⅱ型 , ３：Ⅲ型 ，４：Ⅳ型 ，５：Ⅴ型】
圧入長 | 9 | （ｍ） 圧入長≦２０ｍ |  |  | 鋼矢板Ⅲ型 １日当り圧入枚数（Ｎ）
最大Ｎ値 | 40 | Ｎ≦６５ |  |  | 圧入長(ｍ) |  |  | 2以下 |  | 4以下 | 6以下 | 8以下 | 10以下 | 13以下 | 16以下 | 20以下
圧入枚数 | 32 | （枚） |  |  |  |  | N≦10 | 33 |  | 30 | 28 | 26 | 25 | 23 | 21 | 18 | 25
[7 empty] | N≦20 | 31 |  | 27 | 24 | 22 | 20 | 18 | 15 | 14 | 20
バックホウ使用の有無 | 2 | 【１：使用する ，２：使用しない】 |  |  | 圧入枚数 |  | N≦30 | 30 |  | 25 | 21 | 18 | 16 | 14 | 13 | 11 | 16
[5 empty] | (枚/日) |  | N≦40 | 28 |  | 23 | 19 | 16 | 14 | 12 | 10 | 9 | 14
ホイールクレーン使用の有無 | 2 | 【１：使用する ，２：使用しない】 |  |  |  |  | N≦50 | 27 |  | 21 | 17 | 14 | 12 | 11 | 9 | 8 | 12
[7 empty] | N≦60 | － |  | － | － | － | － | － | － | － | －
商用電源使用の有無 | 2 | 【１：使用する ，２：使用しない = 標準】 |  |  |  |  | N≦65 | － |  | － | － | － | － | － | － | － | －
１日当り圧入枚数（Ｎ） | 14 |  |  | 50＜Ｎは、Ⅴ型のみ
20
アースオーガ併用圧入杭打機 | 45 | （kW） |  | 圧入長(ｍ)
発動発電機(排ｶﾞｽ対策DE駆動) | 150 | （kVA）
[6 empty] | 45kW |  |  | 90kW
671680
直接工事費 |  |  |  |  | 0 |  |  | 50 |  | 65
最大Ｎ値
・本資料は、鋼矢板（Ⅱ,Ⅲ,Ⅳ,Ⅴ型）をアースオーガ併用圧入杭打機により
施工する場合に適用する。
・アースオーガ径はⅡ,Ⅲ,Ⅳ型はφ320mm、Ⅴ型はφ400mmを標準とする。
・バックホウは、掘削土の処理作業（穴埋め作業や簡単な整正を含む）の
場合に計上する。
・ホイールクレーンは、小運搬用として次の場合のみ計上する。
①施工場所から30ｍ以内の所に矢板置き場を設けることが出来ない場合。
②作業場所が狭小で民家その他施設、構造物などを破損又は危険にさらす恐れのある場合。
白抜き枠に入力して下さい

## 計算書
[5 empty] | 矢板工（アースオーガ併用圧入工） |  | 数 量 算 定 表 | page
種 別 | 細 目 |  |  |  |  | 算 定 式 |  | 単位 | 数 量
鋼矢板Ⅲ型 |  |  | 圧入長 | 9 | m
圧入枚数 |  | ｎ= | [5 empty] | 枚 | 32
１日当り圧入枚数 | Ｎ | Ｎ= | [5 empty] | 枚/日 | 14

## 代価表
矢板工（アースオーガ併用圧入工）
種 目 | 形状寸法 | 単位 | 数量 | 単価 | 金額 | 摘 要
アースオーガ併用圧入工法 による鋼矢板打込工 | 鋼矢板Ⅲ型 圧入長L=9.00ｍ | 枚 | 32 | 20990 | 671680 | Ｃ－１－２３－１号代価表
計 |  |  |  |  | 671680
Ｃ－１－２３－１ 号 | アースオーガ併用圧入工法による鋼矢板打込工
１枚当り
種 目 | 形状寸法 | 単位 | 数量 | 単価 | 金額 | 摘 要
世話役 |  | 人 | 0.714 | 21000 | 14994 | 10/N×1 H11,6 建設物価 P.811
とび工 |  | 人 | 1.429 | 18400 | 26294 | 10/N×2 H11,6 建設物価 P.809
普通作業員 |  | 人 | 0.714 | 14900 | 10639 | 10/N×1 H11,6 建設物価 P.809
アースオーガ併用圧入杭打機 運転 | 45kW | 日 | 0.714 | 186910 | 133454 | 10/N Ｃ－１－２３－２号代価表
発動発電機運転 | 排出ガス対策型 ディーゼルエンジン駆動150kVA | 日 | 0.714 | 25775 | 18403 | 10/N Ｃ－１－２３－３号代価表
バックホウ運転 | 排出ガス対策型 油圧式クローラ型0.1ｍ3級 | 日 | 0 | 29913 | 0 | 10/N Ｃ－１－２３－４号代価表
ホイールクレーン賃料 | 排出ガス対策型 油圧式25t吊 | 日 | 0 | 58400 | 0 | 10/N H11,6 建設物価 P.698
諸雑費 |  | 式 | 1 | 6113.52 | 6114 | 上記合計の3％
小計 |  |  |  |  | 209898 | １０枚当り
10
計 |  |  |  |  | 20990 | １枚当り
Ｃ－１－２３－２ 号 | アースオーガ併用圧入杭打機運転
| 45kW |  |  |  |  | １日当り
種 目 | 形状寸法 | 単位 | 数量 | 単価 | 金額 | 摘 要
特殊運転手 |  | 人 | 1 | 18200 | 18200 | H11,6 建設物価 P.810
電力 |  | kWh | 0 | 15 | 0
燃料費 | 軽油 | ㍑ | 55 | 74 | 4070 | H11,6 建設物価 P.679
機械損料 |  | 供用日 | 1.47 | 112000 | 164640 | H10 損料表 P.34
諸雑費 |  | 式 | 1 |  | 0
計 |  |  |  |  | 186910
Ｃ－１－２３－３ 号 | 発動発電機運転
| 排出ガス対策型 ディーゼルエンジン駆動 150kVA |  |  |  |  | １日当り
種 目 | 形状寸法 | 単位 | 数量 | 単価 | 金額 | 摘 要
燃料費 | 軽油 | ㍑ | 159 | 74 | 11766 | H11,6 建設物価 P.679
機械損料 |  | 供用日 | 1.47 | 9530 | 14009 | H10 損料表 P.114
諸雑費 |  | 式 | 1 |  | 0
計 |  |  |  |  | 25775
Ｃ－１－２３－４ 号 | バックホウ運転
| 排出ガス対策型 油圧式クローラ型0.1ｍ3級 |  |  |  |  | １日当り
種 目 | 形状寸法 | 単位 | 数量 | 単価 | 金額 | 摘 要
特殊運転手 |  | 人 | 1 | 18200 | 18200 | H11,6 建設物価 P.810
燃料費 | 軽油 | ㍑ | 23 | 74 | 1702 | H11,6 建設物価 P.679
機械損料 |  | 供用日 | 1.47 | 6810 | 10011 | H10 損料表 P.4
諸雑費 |  | 式 | 1 |  | 0
計 |  |  |  |  | 29913

## 単価
使用単価一覧表
世話役 |  | 人 | 21000 | H11,6 建設物価 P.811
普通作業員 |  | 人 | 14900 | H11,6 建設物価 P.809
特殊運転手 |  | 人 | 18200 | H11,6 建設物価 P.810
とび工 |  | 人 | 18400 | H11,6 建設物価 P.809
電力料 |  | kWh | 15
軽油 |  | ㍑ | 74 | H11,6 建設物価 P.679
ｱｰｽｵｰｶﾞ併用圧入杭打機損料 | 45kW | 供用日 | 112000 | H10 損料表 P.34
発動発電機損料 | 排ｶﾞｽ対策 DE駆動 150kVA | 供用日 | 9530 | H10 損料表 P.114
ﾊﾞｯｸﾎｳ損料 | 排ｶﾞｽ対策 油圧ｸﾛｰﾗ0.1m3 | 供用日 | 6810 | H10 損料表 P.4
ﾎｲｰﾙｸﾚｰﾝ賃料 | 排ｶﾞｽ対策 油圧式25t吊 | 日 | 58400 | H11,6 建設物価 P.698
白抜き枠に入力して下さい