## 条件
矢板工（油圧圧入引抜工）陸上のみ |  |  | 平成１１年度
鋼矢板の種類 | 3 | 【２：Ⅱ型 , ３：Ⅲ型 ，４：Ⅳ型 ，５：Ⅴ型】
圧入長 | 10 | （ｍ） 圧入長≦２０ｍ |  |  | 鋼矢板１日当り圧入枚数（Ｎ）
引抜長 | 10 | （ｍ） 引抜長≦２０ｍ |  |  | 圧入長(ｍ) |  |  |  |  | 2以下 |  | 4以下 |  | 6以下 |  | 9以下 |  | 12以下 |  | 16以下 |  | 20以下
最大Ｎ値 | 5 | Ｎ≦３０ |  |  | 圧入枚数 |  |  | N≦10 |  | 50 |  | 42 |  | 32 |  | 25 |  | 19 |  | 16 |  | 13 |  |  |  | 19
圧入枚数 | 24 | （枚） |  |  | (枚/日) |  |  | N≦20 |  | 46 |  | 38 |  | 29 |  | 22 |  | 17 |  | 13 |  | 11 |  |  |  | 17
引抜枚数 | 24 | （枚） | [5 empty] | N≦30 |  | 43 |  | 35 |  | 26 |  | 19 |  | 15 |  | 12 |  | － |  |  |  | 15
商用電源使用の有無 | 2 | 【１：使用する ，２：使用しない = 標準】
鋼矢板１日当り引抜枚数（Ｎ）
油圧圧入引抜機の据付・撤去歩掛り |  |  |  |  | 引抜長(ｍ) |  |  |  |  | 2以下 |  | 4以下 |  | 7以下 |  | 11以下 |  | 15以下 |  | 20以下
①既設矢板なし | 1 | （回） |  |  | 引抜枚数(枚/日) |  |  |  |  | 65 |  | 55 |  | 40 |  | 28 |  | 21 |  | 17
②既設矢板あり | 0 | （回）
③工事着工及び現場内移設 | 0 | （回）
１日当り圧入枚数（Ｎ） | 19 |  |  | Ⅱ～Ⅳ型のみ | [10 empty] | Ⅱ～Ⅳ型のみ
１日当り引抜枚数（Ｎ） | 28 |  |  |  | 20 |  |  | 10 | [7 empty] | 20 |  |  | 10
|  |  |  | 圧入長(ｍ) | [10 empty] | 引抜長(ｍ)
[5 empty] | 13 |  |  |  | 圧入 |  |  |  | 13
圧入時の規格 | 784.5 | （kN級） | [6 empty] | 980.7～ | [10 empty] | 980.7～
引抜時の規格 | 784.5 | （kN級） |  |  | 7 |  | 圧入 |  | 1274.9kN級 |  |  |  | 7 |  |  | 7 |  |  |  | 1274.9kN級 |  |  |  | 7
[7 empty] | 784.5kN級 | [10 empty] | 784.5kN級
使用する油圧式杭圧入引抜機 | 784.5 | （kN級）
[5 empty] | 0 |  |  | 10 |  |  |  | 30 |  |  |  | 0 |  |  | 10 |  |  |  | 30
[6 empty] | 最大Ｎ値 | [10 empty] | 最大Ｎ値
581612
直接工事費 |  |  |  |  | 油圧式杭圧入引抜機の据付・撤去歩掛り
[5 empty] | 作業 |  | 項 目 | [7 empty] | 労務(人/回) | [5 empty] | 運転時間(日/回)
[5 empty] | 区分 | [9 empty] | 世話役 |  | 特作 |  | とび工 |  | 杭機械 |  | ｸﾚｰﾝ |  | 発発
[5 empty] | 圧入 |  | 工事着工及び |  |  |  | ①既設矢板なし |  |  |  | 0.58 |  | 0.58 |  | 1.15 |  | 0.27 |  | 0.48 |  | 0.27
[7 empty] | 現場内移設 |  |  |  | ②既設矢板あり |  |  |  | 0.31 |  | 0.31 |  | 0.63 |  | 0.11 |  | 0.24 |  | 0.11
[5 empty] | 引抜 |  | ③工事着工及び現場内移設 | [7 empty] | 0.31 |  | 0.31 |  | 0.63 |  | 0.11 |  | 0.24 |  | 0.11
[6 empty] | 1. | 工事着工は、１工事で機械１組につき１回計上する。
[6 empty] | 2. | 現場内移設は、現場内で一連の矢板を施工後、現場内の他の場所に移設する
場合であり、移設回数分計上する。
・本資料は、鋼矢板（Ⅱ,Ⅲ,Ⅳ,Ⅴ型）を油圧式杭圧入引抜機により施工する場合に適用する。 | [5 empty] | 3. | 既設矢板あり（４枚以上）は、既設矢板に油圧式杭圧入引抜機を直接取付る
・適用できる土質は礫質土，砂･砂質土，粘性土、油圧式杭圧入引抜の反力チャックの | [6 empty] | 場合に適用する。他の場合は、既設矢板なしを適用する。
つかみ代は300mmを標準とする。
白抜き枠に入力して下さい

## 計算書
[5 empty] | 鋼 矢 板 油 圧 圧 入 引 抜 工 |  | 数 量 算 定 表 | page
種 別 | 細 目 |  |  |  |  | 算 定 式 |  | 単位 | 数 量
１日当り圧入枚数 | Ｎ | Ｎ= | [5 empty] | 枚/日 | 19
１日当り引抜枚数 | Ｎ | Ｎ= | [5 empty] | 枚/日 | 28
据付･解体歩掛り |  |  | 圧入 | 既設矢板なし |  |  |  | 回 | 1
|  |  |  | 既設矢板あり |  |  |  | 回 | 0
|  |  | 引抜 | 工事着工及び現場内移設 |  |  |  | 回 | 0

## 代価表
鋼矢板油圧圧入引抜工
種 目 | 形状寸法 | 単位 | 数量 | 単価 | 金額 | 摘 要
油圧式杭圧入引抜機による 鋼矢板圧入工 | 鋼矢板Ⅲ型 圧入長L=10.00ｍ | 枚 | 24 | 12024 | 288576 | Ｃ－１－２３－１号代価表
油圧式杭圧入引抜機による 鋼矢板引抜工 | 軽量鋼矢板Ⅲ型 引抜長L=10.00ｍ | 枚 | 24 | 8160 | 195840 | Ｃ－１－２３－２号代価表
油圧式杭圧入引抜機据付・解体工 |  | 式 | 1 | 97196 | 97196 | Ｃ－１－２３－３号代価表
計 |  |  |  |  | 581612
Ｃ－１－２３－１ 号 | 油圧式杭圧入引抜機による鋼矢板圧入工
１枚当り
種 目 | 形状寸法 | 単位 | 数量 | 単価 | 金額 | 摘 要
世話役 |  | 人 | 0.526 | 21000 | 11046 | 10/N×1 H11,6 建設物価 P.811
特殊作業員 |  | 人 | 0.526 | 17700 | 9310 | 10/N×1 H11,6 建設物価 P.809
とび工 |  | 人 | 1.053 | 18400 | 19375 | 10/N×2 H11,6 建設物価 P.809
油圧式杭圧入引抜機運転 | 784.5kN級 | 日 | 0.526 | 79380 | 41754 | 10/N Ｃ－１－２３－４号代価表
発動発電機運転 | 排出ガス対策型 ディーゼルエンジン駆動 75kVA | 日 | 0.526 | 15279 | 8037 | 10/N Ｃ－１－２３－５号代価表
ホイールクレーン賃料 | 排出ガス対策型 油圧式25t吊 | 日 | 0.526 | 58400 | 30718 | 10/N H11,6 建設物価 P.698
諸雑費 |  | 式 | 1 |  | 0
小計 |  |  |  |  | 120240 | １０枚当り
10
計 |  |  |  |  | 12024 | １枚当り
Ｃ－１－２３－２ 号 | 油圧式杭圧入引抜機による鋼矢板引抜工
１枚当り
種 目 | 形状寸法 | 単位 | 数量 | 単価 | 金額 | 摘 要
世話役 |  | 人 | 0.357 | 21000 | 7497 | 10/N×1 H11,6 建設物価 P.811
特殊作業員 |  | 人 | 0.357 | 17700 | 6319 | 10/N×1 H11,6 建設物価 P.809
とび工 |  | 人 | 0.714 | 18400 | 13138 | 10/N×2 H11,6 建設物価 P.809
油圧式杭圧入引抜機運転 | 784.5kN級 | 日 | 0.357 | 79380 | 28339 | 10/N Ｃ－１－２３－４号代価表
発動発電機運転 | 排出ガス対策型 ディーゼルエンジン駆動 75kVA | 日 | 0.357 | 15279 | 5455 | 10/N Ｃ－１－２３－５号代価表
ホイールクレーン賃料 | 排出ガス対策型 油圧式25t吊 | 日 | 0.357 | 58400 | 20849 | 10/N H11,6 建設物価 P.698
諸雑費 |  | 式 | 1 |  | 0
小計 |  |  |  |  | 81597 | １０枚当り
10
計 |  |  |  |  | 8160 | １枚当り
Ｃ－１－２３－３ 号 | 油圧式杭圧入引抜機据付・解体工
１式当り
種 目 | 形状寸法 | 単位 | 数量 | 単価 | 金額 | 摘 要
世話役 |  | 人 | 0.58 | 21000 | 12180 | H11,6 建設物価 P.811
特殊作業員 |  | 人 | 0.58 | 17700 | 10266 | H11,6 建設物価 P.809
とび工 |  | 人 | 1.15 | 18400 | 21160 | H11,6 建設物価 P.809
油圧式杭圧入引抜機運転 | 784.5kN級 | 日 | 0.27 | 79380 | 21433 | Ｃ－１－２３－４号代価表
発動発電機運転 | 排出ガス対策型 ディーゼルエンジン駆動 75kVA | 日 | 0.27 | 15279 | 4125 | Ｃ－１－２３－５号代価表
ホイールクレーン賃料 | 排出ガス対策型 油圧式25t吊 | 日 | 0.48 | 58400 | 28032 | H11,6 建設物価 P.698
諸雑費 |  | 式 | 1 |  | 0
計 |  |  |  |  | 97196
Ｃ－１－２３－４ 号 | 油圧式杭圧入引抜機運転
| 784.5kN級 |  |  |  |  | １日当り
種 目 | 形状寸法 | 単位 | 数量 | 単価 | 金額 | 摘 要
電力 |  | kWh | 0 | 15 | 0
機械損料 |  | 供用日 | 1.62 | 49000 | 79380 | H10 損料表 P.36
諸雑費 |  | 式 | 1 |  | 0
計 |  |  |  |  | 79380
Ｃ－１－２３－５ 号 | 発動発電機運転
| 排出ガス対策型 ディーゼルエンジン駆動 75kVA |  |  |  |  | １日当り
種 目 | 形状寸法 | 単位 | 数量 | 単価 | 金額 | 摘 要
燃料費 | 軽油 | ㍑ | 76 | 74 | 5624 | H11,6 建設物価 P.679
機械損料 |  | 供用日 | 1.62 | 5960 | 9655 | H10 損料表 P.114
諸雑費 |  | 式 | 1 |  | 0
計 |  |  |  |  | 15279

## 単価
使用単価一覧表
世話役 |  | 人 | 21000 | H11,6 建設物価 P.811
特殊作業員 |  | 人 | 17700 | H11,6 建設物価 P.809
とび工 |  | 人 | 18400 | H11,6 建設物価 P.809
電力料 |  | kWh | 15
軽油 |  | ㍑ | 74 | H11,6 建設物価 P.679
油圧式杭圧入引抜機損料 | 784.5kN級 | 供用日 | 49000 | H10 損料表 P.36
発動発電機損料 | ﾃﾞｨｰｾﾞﾙｴﾝｼﾞﾝ付 75kVA | 供用日 | 5960 | H10 損料表 P.114
ﾎｲｰﾙｸﾚｰﾝ賃料 | 排出ｶﾞｽ対策型 油圧式25t吊 | 日 | 58400 | H11,6 建設物価 P.698
白抜き枠に入力して下さい