## 条件
軽量鋼矢板油圧圧入引抜工 |  | 平成１６年度
軽量鋼矢板の種類 | 3
圧入長 | 4.1 | （ｍ）
引抜長 | 4.1 | （ｍ） |  |  |  | 軽量鋼矢板１日当り圧入枚数（Ｎ）
最大Ｎ値 | 18 |  |  |  |  | 圧入長(ｍ) |  | ２以下 | ３以下 | ４以下 | ５以下 | ６以下
圧入枚数 | 200 | （枚） |  |  |  | 圧入枚数(枚/日) |  | 59 | 57 | 54 | 52 | 49
引抜枚数 | 200 | （枚）
土留延長 | 40 | （ｍ）
商用電源使用の有無 | 2 |  |  |  |  | 軽量鋼矢板１日当り引抜枚数（Ｎ）
[6 empty] | 引抜長(ｍ) |  | ２以下 | ３以下 | ４以下 | ５以下 | ６以下
油圧圧入引抜機の据付・撤去歩掛り | [5 empty] | 引抜枚数(枚/日) |  | 86 | 82 | 78 | 74 | 71
①既設矢板なし | 1 | （回）
②既設矢板あり | 0 | （回）
③工事着工及び現場内移設 | 1 | （回） | 油圧圧入引抜機の据付・撤去歩掛り
|  |  | 作業 |  | 項 目 |  |  | 労務(人/回) |  |  | 運転時間(日/回)
１日当り圧入枚数（Ｎ） | 52 |  | 区分 |  |  |  |  | 世話役 | 特作 | 普作 | 杭機械 | ｸﾚｰﾝ | 発発
１日当り引抜枚数（Ｎ） | 74 |  | 圧入 |  | 工事着工及び |  | ①既設矢板なし | 0.48 | 0.96 | 0.48 | 0.22 | 0.34 | 0.22
[5 empty] | 現場内移設 |  | ②既設矢板あり | 0.31 | 0.62 | 0.31 | 0.17 | 0.25 | 0.17
|  |  | 引抜 |  | ③工事着工及び現場内移設 |  |  | 0.31 | 0.62 | 0.31 | 0.17 | 0.25 | 0.17
|  |  |  | 1. | 工事着工は、１工事で機械１組につき１回計上する。
|  |  |  | 2. | 現場内移設は、現場内で一連の矢板を施工後、現場内の他の場所に移設する
場合であり、移設回数分計上する。
| 1242053 |  |  | 3. | 既設矢板あり（３枚以上）は、既設矢板に油圧式杭圧入引抜機を直接取付る
直接工事費 |  |  |  |  | 場合に適用する。他の場合は、既設矢板なしを適用する。
（１）この積算資料は、油圧式杭圧入引抜機による軽量鋼矢板（有効幅333mm）の圧入と引抜きに適用する。なお、最大矢板圧入長及び引抜き長は６ｍ、
適用土質は最大Ｎ値20以下とする。また、これらの適用範囲を超えるものについては、別途考慮する。
（２）油圧式杭圧入引抜機の反力チャックのつかみ代は、400mmを標準とする。
（３）施工場所が、建設工事公衆災害防止対策要綱に定める「公衆に係わる区域」に該当する場合は、同要綱に則って積算する。
Note on B2: 軽量鋼矢板の種類： １＝ⅢＡ型 ２＝ⅢＢ型 ３＝ⅢＤ型
Note on B3: 注！ 圧入長≦６ｍ
Note on B4: 注！ 引抜長≦６ｍ
Note on B5: 注！ Ｎ≦20
Note on B9: １＝使用する ２＝使用しない
白抜き枠に入力して下さい

## 計算書
[5 empty] | 軽量鋼矢板油圧圧入引抜工 |  | 数 量 算 定 表
種 別 | 細 目 |  |  |  |  | 算 定 式 |  | 単位 | 数 量
圧入枚数 | ⅢＤ型 |  | 圧入長 Ｌ＝4.10ｍ |  |  |  |  | 枚 | 200
引抜枚数 | ⅢＤ型 |  | 引抜長 Ｌ＝4.10ｍ |  |  |  |  | 枚 | 200
１日当り圧入枚数 |  | Ｎ= | [5 empty] | 枚/日 | 52
１日当り引抜枚数 |  | Ｎ= | [5 empty] | 枚/日 | 74
据付･解体歩掛り |  |  | 圧入 | 既設矢板なし |  |  |  | 回 | 1
|  |  |  | 既設矢板あり |  |  |  | 回 | 0
|  |  | 引抜 | 工事着工及び現場内移設 |  |  |  | 回 | 1
土留延長 | [7 empty] | ｍ | 40

## 代価
第 C-33 号 | 軽量鋼矢板土留
（１ｍ当り）
種 目 | 形 状 寸 法 | 単位 | 数量 | 単 価（円） | 金 額（円） | 摘 要
軽量鋼矢板建込工 |  | ｍ |  |  | 0 | D-33-1
軽量鋼矢板引抜工 |  | ｍ |  |  | 0 | D-33-2
軽量鋼矢板
バイブロハンマ打込工 |  | 枚 |  |  | 0 | D-33-3
軽量鋼矢板
バイブロハンマ引抜工 |  | 枚 |  |  | 0 | D-33-4
軽量鋼矢板 | ⅢＤ型
油圧圧入工 | 圧入長 Ｌ＝4.10ｍ | 枚 | 200 | 3306 | 661200 | D-33-5
軽量鋼矢板 | ⅢＤ型
油圧引抜工 | 引抜長 Ｌ＝4.10ｍ | 枚 | 200 | 2419 | 483800 | D-33-6
油圧式杭圧入引抜機
据付解体工 |  | 式 | 1 | 97053 | 97053 | D-33-7
土留支保工 | 軽量金属支保工 | ｍ |  |  | 0 | D-33-8
土留支保工 | 鋼製支保工 | ｍ |  |  | 0 | D-33-9
軽量鋼矢板賃料 |  | 式 |  |  | 0
計 |  |  |  |  | 1242053
[5 empty] | 40 | 土留延長（ｍ）
１ｍ当り |  |  |  |  | 31051 | 計/土留延長
第 D-33-5 号 | 軽量鋼矢板油圧圧入工
（１枚当り）
種 目 | 形 状 寸 法 | 単位 | 数量 | 単 価（円） | 金 額（円） | 摘 要
世話役 |  | 人 | 0.19 | 19700 | 3743 | 10/Ｎ×1
特殊作業員 |  | 人 | 0.38 | 16900 | 6422 | 10/Ｎ×2
普通作業員 |  | 人 | 0.19 | 13800 | 2622 | 10/Ｎ×1
10/Ｎ
油圧式杭圧入引抜機運転 |  | 日 | 0.19 | 64260 | 12209 | 機-25
| ディーゼルエンジン付 |  |  |  |  | 10/Ｎ
発動発電機運転 | 排出ガス対策型 75kVA | 日 | 0.19 | 11416 | 2169 | 機-24
10/Ｎ
トラッククレーン賃料 | 油圧伸縮ジブ型4.9t吊 | 日 | 0.19 | 31000 | 5890 | H15,6 積算資料P.661
諸雑費 |  | 式 | 1 |  | 0 | 端数処理
軽量鋼矢板１日当り
| 圧入施工枚数 | Ｎ＝ | 52
計 |  |  |  |  | 33055 | 10枚当り
10
１ｍ当り |  |  |  |  | 3306 | 計/10枚
第 D-33-6 号 | 軽量鋼矢板油圧引抜工
（１枚当り）
種 目 | 形 状 寸 法 | 単位 | 数量 | 単 価（円） | 金 額（円） | 摘 要
世話役 |  | 人 | 0.14 | 19700 | 2758 | 10/Ｎ×1
特殊作業員 |  | 人 | 0.27 | 16900 | 4563 | 10/Ｎ×2
普通作業員 |  | 人 | 0.14 | 13800 | 1932 | 10/Ｎ×1
10/Ｎ
油圧式杭圧入引抜機運転 |  | 日 | 0.14 | 64260 | 8996 | 機-25
| ディーゼルエンジン付 |  |  |  |  | 10/Ｎ
発動発電機運転 | 排出ガス対策型 75kVA | 日 | 0.14 | 11416 | 1598 | 機-24
10/Ｎ
トラッククレーン賃料 | 油圧伸縮ジブ型4.9t吊 | 日 | 0.14 | 31000 | 4340 | H15,6 積算資料P.661
諸雑費 |  | 式 | 1 |  | 0 | 端数処理
軽量鋼矢板１日当り
| 引抜き施工枚数 | Ｎ＝ | 74
計 |  |  |  |  | 24187 | 10枚当り
10
１ｍ当り |  |  |  |  | 2419 | 計/10枚
第 D-33-7 号 | 油圧式杭圧入引抜機据付解体工
（１式当り）
種 目 | 形 状 寸 法 | 単位 | 数量 | 単 価（円） | 金 額（円） | 摘 要
世話役 |  | 人 | 0.79 | 19700 | 15563
特殊作業員 |  | 人 | 1.58 | 16900 | 26702
普通作業員 |  | 人 | 0.79 | 13800 | 10902
油圧式杭圧入引抜機運転 |  | 日 | 0.39 | 64260 | 25061 | 機-25
ディーゼルエンジン付
発動発電機運転 | 排出ガス対策型 75kVA | 日 | 0.59 | 11416 | 6735 | 機-24
トラッククレーン賃料 | 油圧伸縮ジブ型4.9t吊 | 日 | 0.39 | 31000 | 12090 | H15,6 積算資料P.661
諸雑費 |  | 式 | 1 |  | 0 | 端数処理
計 |  |  |  |  | 97053
機-25 | 油圧式杭圧入引抜機運転
（１日当り）
種 目 | 形 状 寸 法 | 単位 | 数量 | 単 価（円） | 金 額（円） | 摘 要
油圧式杭圧入引抜機 | 圧入力 294.2kN
機械損料 | 引抜力 294.2kN | 供用日 | 1.8 | 35700 | 64260 | H16 損料表P.73
諸雑費 |  | 式 | 1 |  | 0
計 |  |  |  |  | 64260
機-24 | 発動発電機運転運転
ディーゼルエンジン付 排出ガス対策型 75kVA
（１日当り）
種 目 | 形 状 寸 法 | 単位 | 数量 | 単 価（円） | 金 額（円） | 摘 要
燃料費 | 軽油 | Ｌ | 68 | 81 | 5508 | H15,6 積算資料P.645
発動発電機運転 | ディーゼルエンジン付
機械損料 | 排出ガス対策型 75kVA | 供用日 | 1.09 | 5420 | 5908 | H16 損料表P.205
諸雑費 |  | 式 | 1 |  | 0
計 |  |  |  |  | 11416

## 単価
使用単価一覧表
世話役 |  | 人 | 19700 | H15 設計労務単価
特殊作業員 |  | 人 | 16900 | H15 設計労務単価
普通作業員 |  | 人 | 13800 | H15 設計労務単価
軽油 |  | Ｌ | 81 | H15,6 積算資料P.645
油圧式杭圧入引抜機損料 | 294.2kN | 供用日 | 35700 | H16 損料表P.73
発動発電機損料 | ﾃﾞｨｰｾﾞﾙｴﾝｼﾞﾝ付 75kVA | 供用日 | 5420 | H16 損料表P.205
ﾄﾗｯｸｸﾚｰﾝ賃料 | 油圧式4.8～4.9t吊 | 日 | 31000 | H15,6 積算資料P.661
白抜き枠に入力して下さい